## PickAndPlace_LisaFPGA-PCB_2026-
Designator | Device | Footprint | Mid X | Mid Y | Ref X | Ref Y | Pad X | Pad Y | Pins | Layer | Rotation | SMD | Comment
C2 | CL31B225KCHSNNE | C1206 | 214.249mm | -230.124mm | 214.249mm | -230.124mm | 215.842mm | -230.124mm | 2 | T | 180 | Yes | 2.2uF
C3 | CL31B225KCHSNNE | C1206 | 214.249mm | -232.664mm | 214.249mm | -232.664mm | 215.842mm | -232.664mm | 2 | T | 180 | Yes | 2.2uF
C4 | CL10A475KO8NNNC | C0603 | 214.249mm | -227.965mm | 214.249mm | -227.965mm | 214.949mm | -227.965mm | 2 | T | 180 | Yes | 4.7uF
C5 | C0805B104K500NT | C0805 | 214.249mm | -235.077mm | 214.249mm | -235.077mm | 215.249mm | -235.077mm | 2 | T | 180 | Yes | 100nF
C6 | CS3225X7R476K160NRL | C1210 | 233.553mm | -234.188mm | 233.553mm | -234.188mm | 232.036mm | -234.188mm | 2 | T | 0 | Yes | 47uF
C7 | CS3225X7R476K160NRL | C1210 | 233.553mm | -230.759mm | 233.553mm | -230.759mm | 232.036mm | -230.759mm | 2 | T | 0 | Yes | 47uF
C8 | CS3225X7R476K160NRL | C1210 | 233.553mm | -251.841mm | 233.553mm | -251.841mm | 232.036mm | -251.841mm | 2 | T | 0 | Yes | 47uF
C9 | CS3225X7R476K160NRL | C1210 | 233.553mm | -248.412mm | 233.553mm | -248.412mm | 232.036mm | -248.412mm | 2 | T | 0 | Yes | 47uF
C10 | CGA3E3X8R2A223KT0Y0N | C0603 | 213.052mm | -245.173mm | 213.052mm | -245.173mm | 213.752mm | -245.173mm | 2 | T | 180 | Yes | 22nF
C12 | CL31B225KCHSNNE | C1206 | 219.583mm | -252.73mm | 219.583mm | -252.73mm | 221.176mm | -252.73mm | 2 | T | 180 | Yes | 2.2uF
C13 | CL31B225KCHSNNE | C1206 | 219.583mm | -255.27mm | 219.583mm | -255.27mm | 221.176mm | -255.27mm | 2 | T | 180 | Yes | 2.2uF
C14 | CL10A475KO8NNNC | C0603 | 219.71mm | -250.571mm | 219.71mm | -250.571mm | 220.41mm | -250.571mm | 2 | T | 180 | Yes | 4.7uF
C15 | C0805B104K500NT | C0805 | 219.583mm | -257.683mm | 219.583mm | -257.683mm | 220.583mm | -257.683mm | 2 | T | 180 | Yes | 100nF
C16 | CS3225X7R476K160NRL | C1210 | 233.553mm | -258.699mm | 233.553mm | -258.699mm | 232.036mm | -258.699mm | 2 | T | 0 | Yes | 47uF
C17 | CS3225X7R476K160NRL | C1210 | 233.553mm | -255.27mm | 233.553mm | -255.27mm | 232.036mm | -255.27mm | 2 | T | 0 | Yes | 47uF
C18 | CS3225X7R476K160NRL | C1210 | 233.553mm | -272.796mm | 233.553mm | -272.796mm | 232.036mm | -272.796mm | 2 | T | 0 | Yes | 47uF
C19 | CS3225X7R476K160NRL | C1210 | 233.553mm | -269.367mm | 233.553mm | -269.367mm | 232.036mm | -269.367mm | 2 | T | 0 | Yes | 47uF
C20 | TCC0603X7R473M500CT | C0603 | 217.932mm | -267.716mm | 217.932mm | -267.716mm | 218.632mm | -267.716mm | 2 | T | 180 | Yes | 47nF
C22 | CL31B225KCHSNNE | C1206 | 219.329mm | -204.851mm | 219.329mm | -204.851mm | 220.922mm | -204.851mm | 2 | T | 180 | Yes | 2.2uF
C23 | CL31B225KCHSNNE | C1206 | 219.329mm | -207.264mm | 219.329mm | -207.264mm | 220.922mm | -207.264mm | 2 | T | 180 | Yes | 2.2uF
C24 | CL10A475KO8NNNC | C0603 | 219.329mm | -202.692mm | 219.329mm | -202.692mm | 220.029mm | -202.692mm | 2 | T | 180 | Yes | 4.7uF
C25 | C0805B104K500NT | C0805 | 219.329mm | -209.677mm | 219.329mm | -209.677mm | 220.329mm | -209.677mm | 2 | T | 180 | Yes | 100nF
C26 | CS3225X7R476K160NRL | C1210 | 233.553mm | -210.566mm | 233.553mm | -210.566mm | 232.036mm | -210.566mm | 2 | T | 0 | Yes | 47uF
C27 | CS3225X7R476K160NRL | C1210 | 233.553mm | -207.137mm | 233.553mm | -207.137mm | 232.036mm | -207.137mm | 2 | T | 0 | Yes | 47uF
C28 | CS3225X7R476K160NRL | C1210 | 233.553mm | -224.663mm | 233.553mm | -224.663mm | 232.036mm | -224.663mm | 2 | T | 0 | Yes | 47uF
C29 | CS3225X7R476K160NRL | C1210 | 233.553mm | -221.234mm | 233.553mm | -221.234mm | 232.036mm | -221.234mm | 2 | T | 0 | Yes | 47uF
C30 | C0805B104K500NT | C0805 | 217.751mm | -219.974mm | 217.751mm | -219.974mm | 218.751mm | -219.974mm | 2 | T | 180 | Yes | 100nF
C46 | 100nF | C0402 | 244.097mm | -228.203mm | 244.097mm | -228.203mm | 244.097mm | -228.748mm | 2 | T | 90 | Yes | 100nF
C50 | 100nF | C0402 | 252.551mm | -225.134mm | 252.551mm | -225.134mm | 252.551mm | -225.679mm | 2 | T | 90 | Yes | 100nF
C365 | 100nF | C0402 | 246.985mm | -194.201mm | 246.985mm | -194.201mm | 246.985mm | -194.746mm | 2 | T | 90 | Yes | 100nF
C366 | 100nF | C0402 | 248.89mm | -193.643mm | 248.89mm | -193.643mm | 249.435mm | -193.643mm | 2 | T | 180 | Yes | 100nF
C367 | 100nF | C0402 | 251.303mm | -196.31mm | 251.303mm | -196.31mm | 251.303mm | -196.855mm | 2 | T | 90 | Yes | 100nF
C369 | 100nF | C0402 | 253.462mm | -195.548mm | 253.462mm | -195.548mm | 254.007mm | -195.548mm | 2 | T | 180 | Yes | 100nF
C371 | 100nF | C0402 | 257.145mm | -195.294mm | 257.145mm | -195.294mm | 257.69mm | -195.294mm | 2 | T | 180 | Yes | 100nF
C372 | 100nF | C0402 | 252.243mm | -184.803mm | 252.243mm | -184.803mm | 252.788mm | -184.803mm | 2 | T | 180 | Yes | 100nF
C373 | 100nF | C0402 | 259.812mm | -186.023mm | 259.812mm | -186.023mm | 259.812mm | -185.478mm | 2 | T | 270 | Yes | 100nF
C374 | 100nF | C0402 | 259.812mm | -188.563mm | 259.812mm | -188.563mm | 259.812mm | -188.018mm | 2 | T | 270 | Yes | 100nF
C376 | 100nF | C0402 | 260.549mm | -191.839mm | 260.549mm | -191.839mm | 261.094mm | -191.839mm | 2 | T | 180 | Yes | 100nF
C379 | 100nF | C0402 | 249.271mm | -190.595mm | 249.271mm | -190.595mm | 249.271mm | -190.05mm | 2 | T | 270 | Yes | 100nF
C378 | 100nF | C0402 | 260.193mm | -199.358mm | 260.193mm | -199.358mm | 259.648mm | -199.358mm | 2 | T | 0 | Yes | 100nF
C67 | 10uF | C0603 | 403.606mm | -182.118mm | 403.606mm | -182.118mm | 404.306mm | -182.118mm | 2 | T | 180 | Yes | 10uF
C68 | 10uF | C0603 | 398.653mm | -185.039mm | 398.653mm | -185.039mm | 398.653mm | -185.739mm | 2 | T | 90 | Yes | 10uF
C70 | 100nF | C0402 | 400.304mm | -185.039mm | 400.304mm | -185.039mm | 400.304mm | -185.584mm | 2 | T | 90 | Yes | 100nF
C71 | 100nF | C0402 | 403.733mm | -185.801mm | 403.733mm | -185.801mm | 403.188mm | -185.801mm | 2 | T | 0 | Yes | 100nF
C75 | 100nF | C0402 | 414.528mm | -186.182mm | 414.528mm | -186.182mm | 415.073mm | -186.182mm | 2 | T | 180 | Yes | 100nF
C76 | 100nF | C0402 | 415.29mm | -192.913mm | 415.29mm | -192.913mm | 415.29mm | -193.458mm | 2 | T | 90 | Yes | 100nF
C78 | 100nF | C0402 | 408.94mm | -195.834mm | 408.94mm | -195.834mm | 408.94mm | -196.379mm | 2 | T | 90 | Yes | 100nF
C81 | 100nF | C0402 | 384.594mm | -183.539mm | 384.594mm | -183.539mm | 384.594mm | -184.084mm | 2 | T | 90 | Yes | 100nF
C83 | 10uF | C0603 | 442.976mm | -186.436mm | 442.976mm | -186.436mm | 443.676mm | -186.436mm | 2 | T | 180 | Yes | 10uF
C84 | 10uF | C0603 | 438.277mm | -189.484mm | 438.277mm | -189.484mm | 438.277mm | -190.184mm | 2 | T | 90 | Yes | 10uF
C86 | 100nF | C0402 | 439.928mm | -189.357mm | 439.928mm | -189.357mm | 439.928mm | -189.902mm | 2 | T | 90 | Yes | 100nF
C87 | 100nF | C0402 | 443.103mm | -190.119mm | 443.103mm | -190.119mm | 442.558mm | -190.119mm | 2 | T | 0 | Yes | 100nF
C90 | 100nF | C0402 | 453.898mm | -190.5mm | 453.898mm | -190.5mm | 454.443mm | -190.5mm | 2 | T | 180 | Yes | 100nF
C92 | 100nF | C0402 | 454.57mm | -197.141mm | 454.57mm | -197.141mm | 454.57mm | -197.686mm | 2 | T | 90 | Yes | 100nF
C93 | 100nF | C0402 | 448.183mm | -199.898mm | 448.183mm | -199.898mm | 448.183mm | -200.443mm | 2 | T | 90 | Yes | 100nF
C96 | 100nF | C0402 | 424.089mm | -187.926mm | 424.089mm | -187.926mm | 424.089mm | -188.471mm | 2 | T | 90 | Yes | 100nF
C320 | 100nF | C0402 | 470.535mm | -219.075mm | 470.535mm | -219.075mm | 469.99mm | -219.075mm | 2 | T | 0 | Yes | 100nF
C319 | 100nF | C0402 | 470.504mm | -235.238mm | 470.504mm | -235.238mm | 471.049mm | -235.238mm | 2 | T | 180 | Yes | 100nF
C321 | 100nF | C0402 | 269.24mm | -253.492mm | 269.24mm | -253.492mm | 269.24mm | -254.037mm | 2 | T | 90 | Yes | 100nF
C322 | 100nF | C0402 | 267.223mm | -147.753mm | 267.223mm | -147.753mm | 267.223mm | -148.298mm | 2 | T | 90 | Yes | 100nF
C104 | 10uF | C0603 | 480.111mm | -194.183mm | 480.111mm | -194.183mm | 480.111mm | -194.883mm | 2 | T | 90 | Yes | 10uF
C110 | 10uF | C0603 | 201.868mm | -251.652mm | 201.868mm | -251.652mm | 201.868mm | -252.352mm | 2 | T | 90 | Yes | 10uF
C111 | CL10A475KO8NNNC | C0603 | 208.28mm | -248.539mm | 208.28mm | -248.539mm | 208.28mm | -247.839mm | 2 | T | 270 | Yes | 4.7uF
C112 | CL10A475KO8NNNC | C0603 | 208.28mm | -245.237mm | 208.28mm | -245.237mm | 208.28mm | -245.937mm | 2 | T | 90 | Yes | 4.7uF
C113 | CL10A475KO8NNNC | C0603 | 206.502mm | -245.237mm | 206.502mm | -245.237mm | 206.502mm | -245.937mm | 2 | T | 90 | Yes | 4.7uF
C114 | CL10A475KO8NNNC | C0603 | 204.724mm | -245.237mm | 204.724mm | -245.237mm | 204.724mm | -245.937mm | 2 | T | 90 | Yes | 4.7uF
C119 | 10uF | C0603 | 204.343mm | -267.335mm | 204.343mm | -267.335mm | 204.343mm | -268.035mm | 2 | T | 90 | Yes | 10uF
C120 | CL10A475KO8NNNC | C0603 | 211.074mm | -266.192mm | 211.074mm | -266.192mm | 211.074mm | -265.492mm | 2 | T | 270 | Yes | 4.7uF
C121 | CL10A475KO8NNNC | C0603 | 211.074mm | -261.493mm | 211.074mm | -261.493mm | 211.074mm | -262.193mm | 2 | T | 90 | Yes | 4.7uF
C122 | CL10A475KO8NNNC | C0603 | 209.22mm | -261.488mm | 209.22mm | -261.488mm | 209.22mm | -262.188mm | 2 | T | 90 | Yes | 4.7uF
C123 | CL10A475KO8NNNC | C0603 | 207.391mm | -261.493mm | 207.391mm | -261.493mm | 207.391mm | -262.193mm | 2 | T | 90 | Yes | 4.7uF
C127 | 100nF | C0402 | 235.077mm | -165.227mm | 235.077mm | -165.227mm | 235.622mm | -165.227mm | 2 | T | 180 | Yes | 100nF
C128 | 10uF | C0603 | 226.949mm | -170.688mm | 226.949mm | -170.688mm | 227.649mm | -170.688mm | 2 | T | 180 | Yes | 10uF
C129 | 10uF | C0603 | 233.172mm | -161.925mm | 233.172mm | -161.925mm | 233.172mm | -161.225mm | 2 | T | 270 | Yes | 10uF
C131 | 10uF | C0603 | 233.172mm | -174.625mm | 233.172mm | -174.625mm | 232.472mm | -174.625mm | 2 | T | 0 | Yes | 10uF
C324 | 100nF | C0402 | 470.535mm | -195.58mm | 470.535mm | -195.58mm | 469.99mm | -195.58mm | 2 | T | 0 | Yes | 100nF
C134 | 100nF | C0402 | 238.21mm | -177.58mm | 238.21mm | -177.58mm | 238.21mm | -178.126mm | 2 | T | 90 | Yes | 100nF
C135 | 100nF | C0402 | 310.744mm | -259.082mm | 310.744mm | -259.082mm | 310.199mm | -259.082mm | 2 | T | 0 | Yes | 100nF
C136 | CS3225X7R476K160NRL | C1210 | 309.728mm | -255.653mm | 309.728mm | -255.653mm | 308.21mm | -255.653mm | 2 | T | 0 | Yes | 47uF
C137 | CS3225X7R476K160NRL | C1210 | 329.826mm | -255.723mm | 329.826mm | -255.723mm | 328.308mm | -255.723mm | 2 | T | 0 | Yes | 47uF
C138 | 100nF | C0402 | 330.595mm | -258.944mm | 330.595mm | -258.944mm | 330.05mm | -258.944mm | 2 | T | 0 | Yes | 100nF
C139 | 100nF | C0402 | 258.683mm | -156.373mm | 258.683mm | -156.373mm | 259.228mm | -156.373mm | 2 | T | 180 | Yes | 100nF
C323 | 100nF | C0402 | 198.755mm | -205.867mm | 198.755mm | -205.867mm | 198.755mm | -206.412mm | 2 | T | 90 | Yes | 100nF
C150 | 100nF | C0402 | 344.373mm | -177.085mm | 344.373mm | -177.085mm | 343.828mm | -177.085mm | 2 | T | 0 | Yes | 100nF
C161 | 100nF | C0402 | 325.637mm | -155.609mm | 325.637mm | -155.609mm | 326.182mm | -155.609mm | 2 | T | 180 | Yes | 100nF
C167 | 100nF | C0402 | 313.968mm | -184.025mm | 313.968mm | -184.025mm | 313.968mm | -183.48mm | 2 | T | 270 | Yes | 100nF
C168 | 100nF | C0402 | 312.115mm | -205.914mm | 312.115mm | -205.914mm | 312.115mm | -206.459mm | 2 | T | 90 | Yes | 100nF
C171 | 100nF | C0402 | 372.237mm | -183.642mm | 372.237mm | -183.642mm | 371.692mm | -183.642mm | 2 | T | 0 | Yes | 100nF
C175 | 100nF | C0402 | 307.848mm | -229.87mm | 307.848mm | -229.87mm | 308.393mm | -229.87mm | 2 | T | 180 | Yes | 100nF
C176 | 100nF | C0402 | 335.788mm | -221.234mm | 335.788mm | -221.234mm | 335.788mm | -221.779mm | 2 | B | 90 | Yes | 100nF
C177 | GRM32ER60G337ME05L | C1210 | 364.16mm | -230.861mm | 364.16mm | -230.861mm | 364.16mm | -232.378mm | 2 | B | 90 | Yes | 330uF
C181 | CS3225X7R476K160NRL | C1210 | 354.711mm | -238.125mm | 354.711mm | -238.125mm | 353.194mm | -238.125mm | 2 | B | 0 | Yes | 47uF
C182 | CS3225X7R476K160NRL | C1210 | 349.377mm | -239.014mm | 349.377mm | -239.014mm | 350.894mm | -239.014mm | 2 | B | 180 | Yes | 47uF
C187 | CL31A107MQHNNNE | C1206 | 361.239mm | -230.861mm | 361.239mm | -230.861mm | 361.239mm | -232.453mm | 2 | B | 90 | Yes | 100uF
C188 | CL31A107MQHNNNE | C1206 | 343.535mm | -231.267mm | 343.535mm | -231.267mm | 343.535mm | -232.86mm | 2 | B | 90 | Yes | 100uF
C214 | CL31A107MQHNNNE | C1206 | 356.108mm | -219.202mm | 356.108mm | -219.202mm | 357.701mm | -219.202mm | 2 | B | 180 | Yes | 100uF
C237 | 100nF | C0402 | 240.792mm | -176.784mm | 240.792mm | -176.784mm | 240.792mm | -177.329mm | 2 | T | 90 | Yes | 100nF
C238 | 10uF | C0603 | 246.38mm | -230.505mm | 246.38mm | -230.505mm | 247.08mm | -230.505mm | 2 | T | 180 | Yes | 10uF
C239 | C0805B104K500NT | C0805 | 207.645mm | -222.123mm | 207.645mm | -222.123mm | 207.645mm | -221.123mm | 2 | T | 270 | Yes | 100nF
C240 | C0805B104K500NT | C0805 | 205.613mm | -222.123mm | 205.613mm | -222.123mm | 205.613mm | -223.123mm | 2 | T | 90 | Yes | 100nF
D1 | SS10P6-M3/86A | TO-277A_L6.1-W4.6-P2.13-LS6.5-TR | 220.874mm | -240.745mm | 220.874mm | -240.745mm | 219.809mm | -238.745mm | 3 | T | 90 | Yes | SS10P6-M3/86A
D2 | SS10P6-M3/86A | TO-277A_L6.1-W4.6-P2.13-LS6.5-TR | 225.679mm | -263.144mm | 225.679mm | -263.144mm | 224.614mm | -261.144mm | 3 | T | 90 | Yes | SS10P6-M3/86A
D3 | SS10P6-M3/86A | TO-277A_L6.1-W4.6-P2.13-LS6.5-TR | 225.446mm | -215.277mm | 225.446mm | -215.277mm | 224.381mm | -213.277mm | 3 | T | 90 | Yes | SS10P6-M3/86A
D6 | SL02-GS08_C7422632 | SOD-123_L2.7-W1.8-LS3.7-RD | 201.803mm | -247.396mm | 201.803mm | -247.396mm | 201.803mm | -249.023mm | 2 | T | 90 | Yes | SL02-GS08
D7 | SL03-GS08 | SMF_L2.8-W1.8-LS3.7-RD | 204.343mm | -263.144mm | 204.343mm | -263.144mm | 204.343mm | -264.829mm | 2 | T | 90 | Yes | SL03-GS08
D8 | SS14_C2837270 | SMA_L4.3-W2.6-LS5.0-RD | 252.968mm | -158.659mm | 252.968mm | -158.659mm | 252.959mm | -156.255mm | 2 | T | 270 | Yes | SS14
D11 | SS14_C2837270 | SMA_L4.3-W2.6-LS5.0-RD | 255.889mm | -158.659mm | 255.889mm | -158.659mm | 255.88mm | -156.255mm | 2 | T | 270 | Yes | SS14
HDMI1 | HDMI-001S | HDMI-SMD_HDMI-001S | 251.458mm | -148.653mm | 251.458mm | -148.653mm | 246.958mm | -152.013mm | 23 | T | 180 | No | HDMI-001S
J1 | D-SUB-DR-25PCM-BB | DB25-TH_D-SUB-DR-25PCM-BB | 486.261mm | -248.046mm | 486.261mm | -248.046mm | 484.841mm | -231.426mm | 27 | T | 90 | No | D-SUB-DR-25PCM-BB
J2 | ZX-PZ2.54-1-15PZZ | HDR-TH_15P-P2.54-V-M | 399.652mm | -212.991mm | 399.652mm | -212.991mm | 381.872mm | -212.991mm | 15 | T | 0 | No | ZX-PZ2.54-1-15PZZ
J3 | X9555WR-2x10-6TV01 | CONN-TH_20P-P2.54_XKB_X9555WR-2X10-6TV01 | 483.54mm | -195.453mm | 483.54mm | -195.453mm | 482.27mm | -184.023mm | 20 | T | 90 | No | X9555WR-2x10-6TV01
J4 | ZX-PZ2.54-1-15PZZ | HDR-TH_15P-P2.54-V-M | 439.547mm | -212.979mm | 439.547mm | -212.979mm | 421.767mm | -212.979mm | 15 | T | 0 | No | ZX-PZ2.54-1-15PZZ
J5 | HX PZ2.54-1x2P ZZ | HDR-TH_2P-P2.54-V-M-3 | 209.169mm | -184.531mm | 209.169mm | -184.531mm | 209.169mm | -183.261mm | 2 | T | 270 | No | HX PZ2.54-1x2P ZZ
J10 | D-SUB-DR-9PCM-CB | DB9-TH_D-SUB-DR-9PCM-CB | 261.191mm | -265.135mm | 261.191mm | -265.135mm | 266.731mm | -263.715mm | 11 | T | 0 | No | D-SUB-DR-9PCM-CB
J11 | PJ-611E | AUDIO-TH_PJ-611E | 290.118mm | -263.971mm | 290.118mm | -263.971mm | 295.718mm | -270.371mm | 6 | T | 270 | No | PJ-611E
J12 | D-SUB-DR-25PCM-BB | DB25-TH_D-SUB-DR-25PCM-BB | 368.39mm | -150.056mm | 368.391mm | -150.056mm | 351.771mm | -151.476mm | 27 | T | 180 | No | D-SUB-DR-25PCM-BB
J13 | D-SUB-DR-25PCM-BB | DB25-TH_D-SUB-DR-25PCM-BB | 307.526mm | -150.056mm | 307.526mm | -150.056mm | 290.906mm | -151.476mm | 27 | T | 180 | No | D-SUB-DR-25PCM-BB
J14 | XDZ254-1-03-Z-2.5-G1 | HDR-TH_3P-P2.54-V-M-1 | 298.705mm | -183.109mm | 298.705mm | -183.109mm | 296.165mm | -183.109mm | 3 | T | 0 | No | XDZ254-1-03-Z-2.5-G1
J15 | XDZ254-1-03-Z-2.5-G1 | HDR-TH_3P-P2.54-V-M-1 | 298.704mm | -186.055mm | 298.704mm | -186.055mm | 296.164mm | -186.055mm | 3 | T | 0 | No | XDZ254-1-03-Z-2.5-G1
J16 | XDZ254-1-03-Z-2.5-G1 | HDR-TH_3P-P2.54-V-M-1 | 298.704mm | -188.976mm | 298.704mm | -188.976mm | 296.164mm | -188.976mm | 3 | T | 0 | No | XDZ254-1-03-Z-2.5-G1
J17 | XDZ254-1-03-Z-2.5-G1 | HDR-TH_3P-P2.54-V-M-1 | 298.704mm | -191.897mm | 298.704mm | -191.897mm | 296.164mm | -191.897mm | 3 | T | 0 | No | XDZ254-1-03-Z-2.5-G1
J18 | PH2.54-2X3P-H25 | HDR-TH_6P-P2.54-V-M-R2-C3-S2.54-1 | 228.727mm | -146.304mm | 228.727mm | -146.304mm | 227.457mm | -143.764mm | 6 | T | 270 | No | PH2.54-2X3P-H25
J19 | PZ2.54-1X6P-H25 | HDR-TH_6P-P2.54-V-M | 196.754mm | -184.639mm | 196.754mm | -184.639mm | 196.754mm | -178.289mm | 6 | T | 270 | No | PZ2.54-1X6P-H25
J20 | XDZ254-1-03-Z-2.5-G1 | HDR-TH_3P-P2.54-V-M-1 | 280.14mm | -197.886mm | 280.14mm | -197.886mm | 277.6mm | -197.886mm | 3 | T | 0 | No | XDZ254-1-03-Z-2.5-G1
J21 | 2.54-2*4 | HDR-TH_8P-P2.54-V-F-R2-C4-S2.54 | 408.686mm | -158.242mm | 408.686mm | -158.242mm | 407.416mm | -154.432mm | 8 | T | 270 | No | 2.54-2*4
J1000 | HX PZ2.54-1x2P ZZ | HDR-TH_2P-P2.54-V-M-3 | 237.744mm | -193.802mm | 237.744mm | -193.802mm | 236.474mm | -193.802mm | 2 | T | 0 | No | HX PZ2.54-1x2P ZZ
L1 | FXL1040-R80-M | IND-SMD_L11.5-W10.0_FXL1040 | 230.759mm | -241.3mm | 230.759mm | -241.3mm | 225.759mm | -241.3mm | 2 | T | 0 | Yes | 800nH
L2 | FXL0630-1R0-M | IND-SMD_L7.0-W6.6 | 233.045mm | -264.033mm | 233.045mm | -264.033mm | 230.045mm | -264.033mm | 2 | T | 0 | Yes | 1uH
L3 | FXL0630-1R0-M | IND-SMD_L7.0-W6.6 | 232.791mm | -215.9mm | 232.791mm | -215.9mm | 229.791mm | -215.9mm | 2 | T | 0 | Yes | 1uH
L5 | MLG1005S2N0ST000 | L0402-RD | 403.733mm | -184.531mm | 403.733mm | -184.531mm | 403.188mm | -184.531mm | 2 | T | 0 | Yes | 2nH
L6 | LQW18AN24NG00D | IND-SMD_L1.6-W0.8 | 408.432mm | -184.785mm | 408.432mm | -184.785mm | 407.708mm | -184.785mm | 2 | T | 0 | Yes | 24nH
L7 | MLG1005S2N0ST000 | L0402-RD | 443.172mm | -188.789mm | 443.172mm | -188.789mm | 442.627mm | -188.789mm | 2 | T | 0 | Yes | 2nH
L8 | LQW18AN24NG00D | IND-SMD_L1.6-W0.8 | 447.802mm | -188.849mm | 447.802mm | -188.849mm | 447.078mm | -188.849mm | 2 | T | 0 | Yes | 24nH
L9 | PSPMAA0402-4R7M-ANP | IND-SMD_L4.5-W4.2 | 205.232mm | -249.555mm | 205.232mm | -249.555mm | 205.232mm | -251.355mm | 2 | T | 90 | Yes | 4.7uH
L10 | FNR4030S100MT | IND-SMD_L4.0-W4.0_FNR40XXS | 207.899mm | -265.557mm | 207.899mm | -265.557mm | 207.899mm | -267.057mm | 2 | T | 90 | Yes | 10uH
LED1 | XL-1608SURC-06 | LED0603-RD_RED | 209.883mm | -231.772mm | 209.883mm | -231.772mm | 209.88mm | -230.972mm | 2 | T | 270 | Yes | XL-1608SURC-06
LED2 | TJ-S1615CY6TGLCCSRGB-A5 | LED-ARRAY-SMD_4P-L1.6-W1.5-BL-FD | 390.906mm | -198.755mm | 390.906mm | -198.755mm | 389.956mm | -199.205mm | 4 | T | 0 | Yes | TJ-S1615CY6TGLCCSRGB-A5
LED4 | XL-1608UGC-04 | LED0603-RD_GREEN | 436.118mm | -253.873mm | 436.118mm | -253.873mm | 435.319mm | -253.876mm | 2 | T | 0 | Yes | XL-1608UGC-04
LED5 | XL-1608UGC-04 | LED0603-RD_GREEN | 358.267mm | -273.304mm | 358.267mm | -273.304mm | 359.066mm | -273.301mm | 2 | T | 180 | Yes | XL-1608UGC-04
LED6 | XL-1608UGC-04 | LED0603-RD_GREEN | 286.639mm | -211.074mm | 286.639mm | -211.074mm | 285.84mm | -211.077mm | 2 | T | 0 | Yes | XL-1608UGC-04
LED7 | XL-1608UGC-04 | LED0603-RD_GREEN | 256.032mm | -223.255mm | 256.032mm | -223.255mm | 256.831mm | -223.252mm | 2 | T | 180 | Yes | XL-1608UGC-04
LED8 | XL-1608UGC-04 | LED0603-RD_GREEN | 256.032mm | -220.165mm | 256.032mm | -220.165mm | 255.233mm | -220.168mm | 2 | T | 0 | Yes | XL-1608UGC-04
LED9 | XL-1608UGC-04 | LED0603-RD_GREEN | 256.066mm | -226.06mm | 256.066mm | -226.06mm | 255.267mm | -226.063mm | 2 | T | 0 | Yes | XL-1608UGC-04
LED10 | XL-1608UGC-04 | LED0603-RD_GREEN | 256.159mm | -228.843mm | 256.159mm | -228.843mm | 256.958mm | -228.84mm | 2 | T | 180 | Yes | XL-1608UGC-04
LED11 | XL-1608UGC-04 | LED0603-RD_GREEN | 256.159mm | -231.648mm | 256.159mm | -231.648mm | 255.36mm | -231.651mm | 2 | T | 0 | Yes | XL-1608UGC-04
Q1 | ZXTN2010ZTA | SOT-89-3_L4.5-W2.5-P1.50-LS4.2-TR | 223.52mm | -174.117mm | 223.52mm | -174.117mm | 222.7mm | -172.616mm | 3 | T | 90 | Yes | ZXTN2010ZTA
Q2 | ZXTP2012ZTA | SOT-89-3_L4.5-W2.5-P1.50-LS4.2-TR | 226.187mm | -166.37mm | 226.187mm | -166.37mm | 227.007mm | -167.871mm | 3 | T | 270 | Yes | ZXTP2012ZTA
Q3 | 2N3904S-RTK/PS_C18536 | SOT-23-3_L2.9-W1.3-P1.90-LS2.4-TR | 239.522mm | -166.37mm | 239.522mm | -166.37mm | 240.772mm | -165.42mm | 3 | T | 0 | Yes | 2N3904S-RTK/PS
Q4 | 2N7002-HXY | SOT-23-3_L2.9-W1.3-P1.90-LS2.4-BR | 264.271mm | -154.341mm | 264.271mm | -154.341mm | 263.271mm | -153.391mm | 3 | T | 180 | Yes | 2N7002-HXY
Q5 | 2N3904S-RTK/PS_C18536 | SOT-23-3_L2.9-W1.3-P1.90-LS2.4-TR | 377.728mm | -170.181mm | 377.728mm | -170.181mm | 376.478mm | -171.131mm | 3 | T | 180 | Yes | 2N3904S-RTK/PS
R1 | RT0603BRD07100KL | R0603 | 217.551mm | -246.253mm | 217.551mm | -246.253mm | 217.551mm | -247.006mm | 2 | T | 90 | Yes | 100kΩ
R2 | RT0603BRD07300KL | R0603 | 211.836mm | -247.015mm | 211.836mm | -247.015mm | 212.589mm | -247.015mm | 2 | T | 180 | Yes | 300kΩ
R3 | RT0603BRD0730KL | R0603 | 210.312mm | -235.458mm | 210.312mm | -235.458mm | 211.065mm | -235.458mm | 2 | T | 180 | Yes | 30kΩ
R4 | RT0603BRD07100KL | R0603 | 222.377mm | -268.732mm | 222.377mm | -268.732mm | 222.377mm | -269.485mm | 2 | T | 90 | Yes | 100kΩ
R5 | ERA3AEB7152V | R0603 | 216.78mm | -269.485mm | 216.78mm | -269.485mm | 217.534mm | -269.485mm | 2 | T | 180 | Yes | 71.5kΩ
R6 | RT0603BRD0730KL | R0603 | 215.265mm | -258.064mm | 215.265mm | -258.064mm | 216.018mm | -258.064mm | 2 | T | 180 | Yes | 30kΩ
R7 | RT0603BRD07100KL | R0603 | 222.25mm | -221.361mm | 222.25mm | -221.361mm | 222.25mm | -222.114mm | 2 | T | 90 | Yes | 100kΩ
R8 | FRC0603F2942TS | R0603 | 216.535mm | -222.123mm | 216.535mm | -222.123mm | 217.288mm | -222.123mm | 2 | T | 180 | Yes | 29.4kΩ
R9 | RT0603BRD0730KL | R0603 | 215.011mm | -210.058mm | 215.011mm | -210.058mm | 215.764mm | -210.058mm | 2 | T | 180 | Yes | 30kΩ
R13 | FRC0603F5101TS | R0603 | 203.073mm | -220.218mm | 203.073mm | -220.218mm | 202.32mm | -220.218mm | 2 | T | 0 | Yes | 5.1kΩ
R14 | FRC0603F5101TS | R0603 | 203.327mm | -217.17mm | 203.327mm | -217.17mm | 202.574mm | -217.17mm | 2 | T | 0 | Yes | 5.1kΩ
R52 | RC0402FR-0722RL | R0402 | 411.734mm | -195.707mm | 411.734mm | -195.707mm | 411.734mm | -196.14mm | 2 | T | 90 | Yes | 22Ω
R53 | RC0402FR-0722RL | R0402 | 410.457mm | -195.715mm | 410.457mm | -195.715mm | 410.457mm | -196.147mm | 2 | T | 90 | Yes | 22Ω
R60 | RC0402FR-0722RL | R0402 | 451.104mm | -199.644mm | 451.104mm | -199.644mm | 451.104mm | -200.077mm | 2 | T | 90 | Yes | 22Ω
R61 | RC0402FR-0722RL | R0402 | 449.834mm | -199.644mm | 449.834mm | -199.644mm | 449.834mm | -200.077mm | 2 | T | 90 | Yes | 22Ω
R65 | RC0402FR-071KL | R0402 | 411.861mm | -267.97mm | 411.861mm | -267.97mm | 411.861mm | -267.537mm | 2 | T | 270 | Yes | 1kΩ
R66 | RC0402FR-071KL | R0402 | 429.768mm | -267.97mm | 429.768mm | -267.97mm | 429.768mm | -267.537mm | 2 | T | 270 | Yes | 1kΩ
R67 | RC0402FR-071KL | R0402 | 447.675mm | -267.843mm | 447.675mm | -267.843mm | 447.675mm | -267.41mm | 2 | T | 270 | Yes | 1kΩ
R68 | RC0402FR-071KL | R0402 | 352.298mm | -268.097mm | 352.298mm | -268.097mm | 352.298mm | -267.664mm | 2 | T | 270 | Yes | 1kΩ
R69 | RC0402FR-071KL | R0402 | 372.618mm | -268.224mm | 372.618mm | -268.224mm | 372.618mm | -267.791mm | 2 | T | 270 | Yes | 1kΩ
R70 | RC0402FR-071KL | R0402 | 393.192mm | -268.097mm | 393.192mm | -268.097mm | 393.192mm | -267.664mm | 2 | T | 270 | Yes | 1kΩ
R71 | RT0603BRD07100KL | R0603 | 202.057mm | -243.205mm | 202.057mm | -243.205mm | 201.304mm | -243.205mm | 2 | T | 0 | Yes | 100kΩ
R72 | 0603WAF100JT5E | R0603 | 202.311mm | -255.143mm | 202.311mm | -255.143mm | 201.558mm | -255.143mm | 2 | T | 0 | Yes | 10Ω
R73 | FRC0402F1503TS | R0402 | 195.894mm | -246.646mm | 195.894mm | -246.646mm | 195.894mm | -247.078mm | 2 | T | 90 | Yes | 150kΩ
R74 | RMS04FT6193 | R0402 | 197.164mm | -246.646mm | 197.164mm | -246.646mm | 197.164mm | -247.078mm | 2 | T | 90 | Yes | 619kΩ
R75 | RC0402FR-07121KL | R0402 | 198.247mm | -262.255mm | 198.247mm | -262.255mm | 198.247mm | -262.688mm | 2 | T | 90 | Yes | 121kΩ
R76 | FRC0402F1204TS | R0402 | 199.517mm | -262.255mm | 199.517mm | -262.255mm | 199.517mm | -262.688mm | 2 | T | 90 | Yes | 1.2MΩ
R77 | RT0603BRD07100KL | R0603 | 204.597mm | -258.826mm | 204.597mm | -258.826mm | 203.844mm | -258.826mm | 2 | T | 0 | Yes | 100kΩ
R78 | 0603WAF100JT5E | R0603 | 204.851mm | -270.764mm | 204.851mm | -270.764mm | 204.098mm | -270.764mm | 2 | T | 0 | Yes | 10Ω
R81 | RC0402FR-071KL | R0402 | 237.49mm | -165.227mm | 237.49mm | -165.227mm | 237.923mm | -165.227mm | 2 | T | 180 | Yes | 1kΩ
R82 | RC0402FR-0720KL | R0402 | 239.903mm | -171.958mm | 239.903mm | -171.958mm | 239.903mm | -172.391mm | 2 | T | 90 | Yes | 20kΩ
R83 | 0402WGF3902TCE | R0402 | 235.149mm | -163.923mm | 235.149mm | -163.923mm | 234.716mm | -163.923mm | 2 | T | 0 | Yes | 39kΩ
R84 | RC0402FR-0720KL | R0402 | 235.149mm | -162.64mm | 235.149mm | -162.64mm | 234.716mm | -162.64mm | 2 | T | 0 | Yes | 20kΩ
R85 | RC0402FR-0720KL | R0402 | 230.186mm | -175.789mm | 230.186mm | -175.789mm | 230.619mm | -175.789mm | 2 | T | 180 | Yes | 20kΩ
R86 | 0402WGF6800TCE | R0402 | 230.251mm | -174.498mm | 230.251mm | -174.498mm | 230.684mm | -174.498mm | 2 | T | 180 | Yes | 680Ω
R87 | RC0402FR-0782KL | R0402 | 230.124mm | -161.29mm | 230.124mm | -161.29mm | 229.691mm | -161.29mm | 2 | T | 0 | Yes | 82kΩ
R89 | RC0402FR-0720KL | R0402 | 230.124mm | -158.75mm | 230.124mm | -158.75mm | 230.557mm | -158.75mm | 2 | T | 180 | Yes | 20kΩ
R90 | 0402WGF3902TCE | R0402 | 230.146mm | -159.983mm | 230.146mm | -159.983mm | 230.579mm | -159.983mm | 2 | T | 180 | Yes | 39kΩ
R91 | 0402WGF1603TCE | R0402 | 230.124mm | -162.56mm | 230.124mm | -162.56mm | 229.691mm | -162.56mm | 2 | T | 0 | Yes | 160kΩ
R92 | 0402WGF3163TCE | R0402 | 230.124mm | -163.83mm | 230.124mm | -163.83mm | 229.691mm | -163.83mm | 2 | T | 0 | Yes | 316kΩ
R96 | FRC0603F5101TS | R0603 | 236.093mm | -177.038mm | 236.093mm | -177.038mm | 236.846mm | -177.038mm | 2 | T | 180 | Yes | 5.1kΩ
R97 | RC0402FR-0715KL | R0402 | 335.802mm | -253.991mm | 335.802mm | -253.991mm | 335.369mm | -253.991mm | 2 | T | 0 | Yes | 15kΩ
R98 | RC0402FR-0715KL | R0402 | 333.77mm | -253.991mm | 333.77mm | -253.991mm | 334.203mm | -253.991mm | 2 | T | 180 | Yes | 15kΩ
R99 | RC0402FR-0715KL | R0402 | 315.824mm | -253.875mm | 315.824mm | -253.875mm | 315.391mm | -253.875mm | 2 | T | 0 | Yes | 15kΩ
R100 | RC0402FR-0715KL | R0402 | 313.792mm | -253.875mm | 313.792mm | -253.875mm | 314.225mm | -253.875mm | 2 | T | 180 | Yes | 15kΩ
R101 | 0402WGF2702TCE | R0402 | 253.32mm | -163.153mm | 253.32mm | -163.153mm | 253.753mm | -163.153mm | 2 | T | 180 | Yes | 27kΩ
R104 | RC0402FR-074K7L | R0402 | 265.795mm | -152.563mm | 265.795mm | -152.563mm | 265.795mm | -152.996mm | 2 | T | 90 | Yes | 4.7kΩ
R105 | FRC0402F49R9TS | R0402 | 242.3mm | -147.991mm | 242.3mm | -147.991mm | 242.3mm | -148.424mm | 2 | T | 90 | Yes | 49.9Ω
R106 | FRC0402F49R9TS | R0402 | 242.3mm | -150.277mm | 242.3mm | -150.277mm | 242.3mm | -150.71mm | 2 | T | 90 | Yes | 49.9Ω
R107 | FRC0402F49R9TS | R0402 | 243.951mm | -156.246mm | 243.951mm | -156.246mm | 244.384mm | -156.246mm | 2 | T | 180 | Yes | 49.9Ω
R108 | FRC0402F49R9TS | R0402 | 246.11mm | -156.246mm | 246.11mm | -156.246mm | 246.543mm | -156.246mm | 2 | T | 180 | Yes | 49.9Ω
R109 | FRC0402F49R9TS | R0402 | 250.42mm | -156.259mm | 250.42mm | -156.259mm | 250.852mm | -156.259mm | 2 | T | 180 | Yes | 49.9Ω
R110 | FRC0402F49R9TS | R0402 | 248.269mm | -156.246mm | 248.269mm | -156.246mm | 248.702mm | -156.246mm | 2 | T | 180 | Yes | 49.9Ω
R111 | FRC0402F49R9TS | R0402 | 242.3mm | -154.722mm | 242.3mm | -154.722mm | 242.3mm | -155.155mm | 2 | T | 90 | Yes | 49.9Ω
R112 | FRC0402F49R9TS | R0402 | 242.3mm | -152.563mm | 242.3mm | -152.563mm | 242.3mm | -152.996mm | 2 | T | 90 | Yes | 49.9Ω
R127 | RC0402FR-073K3L | R0402 | 279.019mm | -260.35mm | 279.019mm | -260.35mm | 279.452mm | -260.35mm | 2 | T | 180 | Yes | 3.3kΩ
R128 | RC0402FR-073K3L | R0402 | 279.959mm | -265.227mm | 279.959mm | -265.227mm | 279.526mm | -265.227mm | 2 | T | 0 | Yes | 3.3kΩ
R129 | RC0402FR-073K3L | R0402 | 348.818mm | -177.085mm | 348.818mm | -177.085mm | 349.25mm | -177.085mm | 2 | T | 180 | Yes | 3.3kΩ
R130 | RC0402FR-073K3L | R0402 | 354.66mm | -177.085mm | 354.66mm | -177.085mm | 355.092mm | -177.085mm | 2 | T | 180 | Yes | 3.3kΩ
R131 | RC0402FR-073K3L | R0402 | 314.198mm | -195.072mm | 314.198mm | -195.072mm | 314.631mm | -195.072mm | 2 | T | 180 | Yes | 3.3kΩ
R139 | RT0402BRE0750RL | R0402 | 371.124mm | -158.624mm | 371.124mm | -158.624mm | 371.124mm | -159.057mm | 2 | T | 90 | Yes | 50Ω
R140 | RT0402BRE0750RL | R0402 | 369.791mm | -155.449mm | 369.791mm | -155.449mm | 369.791mm | -155.882mm | 2 | T | 90 | Yes | 50Ω
R141 | RT0402BRE0750RL | R0402 | 365.6mm | -158.624mm | 365.6mm | -158.624mm | 365.6mm | -159.057mm | 2 | T | 90 | Yes | 50Ω
R142 | RT0402BRE0750RL | R0402 | 362.869mm | -158.624mm | 362.869mm | -158.624mm | 362.869mm | -159.057mm | 2 | T | 90 | Yes | 50Ω
R143 | RT0402BRE0750RL | R0402 | 361.472mm | -155.449mm | 361.472mm | -155.449mm | 361.472mm | -155.882mm | 2 | T | 90 | Yes | 50Ω
R144 | RT0402BRE0750RL | R0402 | 360.075mm | -158.624mm | 360.075mm | -158.624mm | 360.075mm | -159.057mm | 2 | T | 90 | Yes | 50Ω
R145 | RT0402BRE0750RL | R0402 | 357.281mm | -158.624mm | 357.281mm | -158.624mm | 357.281mm | -159.057mm | 2 | T | 90 | Yes | 50Ω
R146 | RT0402BRE0750RL | R0402 | 355.884mm | -155.449mm | 355.884mm | -155.449mm | 355.884mm | -155.882mm | 2 | T | 90 | Yes | 50Ω
R147 | RT0402BRE0750RL | R0402 | 354.487mm | -158.624mm | 354.487mm | -158.624mm | 354.487mm | -159.057mm | 2 | T | 90 | Yes | 50Ω
R148 | RT0402BRE0750RL | R0402 | 380.903mm | -155.449mm | 380.903mm | -155.449mm | 380.903mm | -155.882mm | 2 | T | 90 | Yes | 50Ω
R149 | RT0402BRE0750RL | R0402 | 308.894mm | -155.449mm | 308.894mm | -155.449mm | 308.894mm | -155.882mm | 2 | T | 90 | Yes | 50Ω
R150 | RT0402BRE0750RL | R0402 | 306.184mm | -155.449mm | 306.184mm | -155.449mm | 306.184mm | -155.882mm | 2 | T | 90 | Yes | 50Ω
R151 | RT0402BRE0750RL | R0402 | 304.767mm | -158.624mm | 304.767mm | -158.624mm | 304.767mm | -159.057mm | 2 | T | 90 | Yes | 50Ω
R152 | RT0402BRE0750RL | R0402 | 296.385mm | -158.624mm | 296.385mm | -158.624mm | 296.385mm | -159.057mm | 2 | T | 90 | Yes | 50Ω
R153 | RT0402BRE0750RL | R0402 | 293.654mm | -158.624mm | 293.654mm | -158.624mm | 293.654mm | -159.057mm | 2 | T | 90 | Yes | 50Ω
R154 | 22.1kΩ | R0603 | 274.574mm | -242.951mm | 274.574mm | -242.951mm | 274.574mm | -243.704mm | 2 | T | 90 | Yes | 22.1kΩ
R155 | 47.5kΩ | R0603 | 276.225mm | -240.538mm | 276.225mm | -240.538mm | 276.225mm | -241.291mm | 2 | T | 90 | Yes | 47.5kΩ
R158 | RC0402FR-07100RL | R0402 | 204.225mm | -190.98mm | 204.225mm | -190.98mm | 203.792mm | -190.98mm | 2 | T | 0 | Yes | 100Ω
R159 | RC0402FR-07100RL | R0402 | 204.226mm | -188.438mm | 204.226mm | -188.438mm | 203.793mm | -188.438mm | 2 | T | 0 | Yes | 100Ω
R160 | RC0402FR-07100RL | R0402 | 204.216mm | -185.928mm | 204.216mm | -185.928mm | 203.783mm | -185.928mm | 2 | T | 0 | Yes | 100Ω
R161 | RC0402FR-07100RL | R0402 | 204.216mm | -183.388mm | 204.216mm | -183.388mm | 203.783mm | -183.388mm | 2 | T | 0 | Yes | 100Ω
R163 | RC0402FR-071KL | R0402 | 369.421mm | -248.362mm | 369.421mm | -248.362mm | 368.989mm | -248.362mm | 2 | T | 0 | Yes | 1kΩ
R164 | RC0402FR-071KL | R0402 | 369.429mm | -249.612mm | 369.429mm | -249.612mm | 368.996mm | -249.612mm | 2 | T | 0 | Yes | 1kΩ
R165 | RC0402FR-071KL | R0402 | 275.336mm | -197.866mm | 275.336mm | -197.866mm | 275.336mm | -198.299mm | 2 | T | 90 | Yes | 1kΩ
R166 | RC0402FR-071KL | R0402 | 284.861mm | -197.866mm | 284.861mm | -197.866mm | 284.861mm | -198.299mm | 2 | T | 90 | Yes | 1kΩ
R168 | RC0402FR-074K7L | R0402 | 268.986mm | -210.82mm | 268.986mm | -210.82mm | 268.986mm | -210.387mm | 2 | T | 270 | Yes | 4.7kΩ
R169 | RC0402FR-074K7L | R0402 | 344.554mm | -256.519mm | 344.554mm | -256.519mm | 344.121mm | -256.519mm | 2 | T | 0 | Yes | 4.7kΩ
R171 | RC0402FR-071KL | R0402 | 365.951mm | -212.852mm | 365.951mm | -212.852mm | 365.518mm | -212.852mm | 2 | T | 0 | Yes | 1kΩ
R172 | RC0402FR-07100RL | R0402 | 378.46mm | -180.975mm | 378.46mm | -180.975mm | 378.46mm | -181.408mm | 2 | T | 90 | Yes | 100Ω
R173 | RC0402FR-07100RL | R0402 | 377.19mm | -193.548mm | 377.19mm | -193.548mm | 377.19mm | -193.981mm | 2 | T | 90 | Yes | 100Ω
R174 | RC0402FR-07100RL | R0402 | 375.92mm | -193.548mm | 375.92mm | -193.548mm | 375.92mm | -193.981mm | 2 | T | 90 | Yes | 100Ω
R175 | RC0402FR-07100RL | R0402 | 376.047mm | -180.975mm | 376.047mm | -180.975mm | 376.047mm | -181.408mm | 2 | T | 90 | Yes | 100Ω
R176 | RC0402FR-074K7L | R0402 | 372.364mm | -190.754mm | 372.364mm | -190.754mm | 372.797mm | -190.754mm | 2 | T | 180 | Yes | 4.7kΩ
R177 | WR04X182JTL | R0402 | 374.65mm | -180.975mm | 374.65mm | -180.975mm | 374.65mm | -181.408mm | 2 | T | 90 | Yes | 1.8kΩ
R178 | WR04X182JTL | R0402 | 378.46mm | -193.548mm | 378.46mm | -193.548mm | 378.46mm | -193.981mm | 2 | T | 90 | Yes | 1.8kΩ
R179 | RC0402FR-07100RL | R0402 | 352.679mm | -218.694mm | 352.679mm | -218.694mm | 353.112mm | -218.694mm | 2 | T | 180 | Yes | 100Ω
R180 | RC0402FR-07100RL | R0402 | 352.679mm | -219.964mm | 352.679mm | -219.964mm | 353.112mm | -219.964mm | 2 | T | 180 | Yes | 100Ω
R415 | RC0402FR-0733RL | R0402 | 345.948mm | -219.964mm | 345.948mm | -219.964mm | 346.381mm | -219.964mm | 2 | B | 180 | Yes | 33Ω
R427 | RC0402FR-07100RL | R0402 | 243.078mm | -175.26mm | 243.078mm | -175.26mm | 243.078mm | -174.827mm | 2 | T | 270 | Yes | 100Ω
R428 | RC0402FR-071KL | R0402 | 240.792mm | -174.244mm | 240.792mm | -174.244mm | 240.792mm | -174.677mm | 2 | T | 90 | Yes | 1kΩ
RN1 | TC164-FR-0747KL | RES-ARRAY-SMD_0603-8P-L3.2-W1.6-BL | 406.273mm | -205.105mm | 406.273mm | -205.105mm | 405.073mm | -206.005mm | 8 | T | 0 | Yes | 47kΩ
RN2 | TC164-FR-0747KL | RES-ARRAY-SMD_0603-8P-L3.2-W1.6-BL | 413.385mm | -205.105mm | 413.385mm | -205.105mm | 412.185mm | -206.005mm | 8 | T | 0 | Yes | 47kΩ
SD1 | TF-01A_C91145 | TF-SMD_TF-01A | 486.232mm | -150.691mm | 486.232mm | -150.691mm | 480.956mm | -148.451mm | 13 | T | 90 | Yes | TF-01A
SD2 | TF-01A_C91145 | TF-SMD_TF-01A | 486.237mm | -170mm | 486.237mm | -170mm | 480.961mm | -167.76mm | 13 | T | 90 | Yes | TF-01A
SPK1 | 2308BOX-8Ω1W-P10MM | BUZ-TH_BD23.0-P10.0-D0.0.8-FD | 205.994mm | -162.941mm | 205.994mm | -162.941mm | 210.994mm | -162.941mm | 2 | T | 180 | No | 2308BOX-8Ω1W-P10MM
SW1 | SS-12D10L4 | SW-TH_SS-12D10L3 | 201.168mm | -232.41mm | 201.168mm | -232.41mm | 196.468mm | -232.41mm | 3 | T | 0 | No | SS-12D10L4
SW3 | TS-1002S-05026C | KEY-SMD_4P-L6.0-W6.0-P4.50-LS9.0 | 391.108mm | -183.416mm | 391.108mm | -183.416mm | 386.908mm | -181.166mm | 4 | T | 0 | Yes | TS-1002S-05026C
SW4 | SS-12D10L4 | SW-TH_SS-12D10L3 | 361.442mm | -248.065mm | 361.442mm | -248.065mm | 356.742mm | -248.065mm | 3 | T | 0 | No | SS-12D10L4
SW5 | TS-1002S-05026C | KEY-SMD_4P-L6.0-W6.0-P4.50-LS9.0 | 430.529mm | -188.032mm | 430.529mm | -188.032mm | 426.329mm | -185.782mm | 4 | T | 0 | Yes | TS-1002S-05026C
SW6 | SS-12D10L4 | SW-TH_SS-12D10L3 | 396.285mm | -248.065mm | 396.285mm | -248.065mm | 391.585mm | -248.065mm | 3 | T | 0 | No | SS-12D10L4
SW7 | TS-1002S-05026C | KEY-SMD_4P-L6.0-W6.0-P4.50-LS9.0 | 418.12mm | -267.852mm | 418.12mm | -267.852mm | 413.92mm | -265.602mm | 4 | T | 0 | Yes | TS-1002S-05026C
SW8 | TS-1002S-05026C | KEY-SMD_4P-L6.0-W6.0-P4.50-LS9.0 | 435.937mm | -267.852mm | 435.937mm | -267.852mm | 431.737mm | -265.602mm | 4 | T | 0 | Yes | TS-1002S-05026C
SW9 | TS-1002S-05026C | KEY-SMD_4P-L6.0-W6.0-P4.50-LS9.0 | 453.755mm | -267.852mm | 453.755mm | -267.852mm | 449.555mm | -265.602mm | 4 | T | 0 | Yes | TS-1002S-05026C
SW10 | TS-1002S-05026C | KEY-SMD_4P-L6.0-W6.0-P4.50-LS9.0 | 358.473mm | -268.026mm | 358.473mm | -268.026mm | 354.273mm | -265.776mm | 4 | T | 0 | Yes | TS-1002S-05026C
SW11 | TS-1002S-05026C | KEY-SMD_4P-L6.0-W6.0-P4.50-LS9.0 | 378.843mm | -268.153mm | 378.843mm | -268.153mm | 374.643mm | -265.903mm | 4 | T | 0 | Yes | TS-1002S-05026C
SW12 | TS-1002S-05026C | KEY-SMD_4P-L6.0-W6.0-P4.50-LS9.0 | 399.213mm | -268.026mm | 399.213mm | -268.026mm | 395.013mm | -265.776mm | 4 | T | 0 | Yes | TS-1002S-05026C
SW14 | SS-12D10L4 | SW-TH_SS-12D10L3 | 256.286mm | -249.682mm | 256.286mm | -249.682mm | 251.586mm | -249.682mm | 3 | T | 0 | No | SS-12D10L4
SW15 | SS-12D10L4 | SW-TH_SS-12D10L3 | 256.413mm | -237.617mm | 256.413mm | -237.617mm | 251.713mm | -237.617mm | 3 | T | 0 | No | SS-12D10L4
SW18 | SS-12D10L4 | SW-TH_SS-12D10L3 | 305.943mm | -168.275mm | 305.943mm | -168.275mm | 301.243mm | -168.275mm | 3 | T | 0 | No | SS-12D10L4
SW19 | SS-12D10L4 | SW-TH_SS-12D10L3 | 431.633mm | -164.592mm | 431.633mm | -164.592mm | 426.933mm | -164.592mm | 3 | T | 0 | No | SS-12D10L4
SW20 | SS-12D10L4 | SW-TH_SS-12D10L3 | 455.168mm | -164.592mm | 455.168mm | -164.592mm | 450.468mm | -164.592mm | 3 | T | 0 | No | SS-12D10L4
SW21 | SS-12D10L4 | SW-TH_SS-12D10L3 | 431.633mm | -148.971mm | 431.633mm | -148.971mm | 426.933mm | -148.971mm | 3 | T | 0 | No | SS-12D10L4
SW22 | SS-12D10L4 | SW-TH_SS-12D10L3 | 455.168mm | -148.971mm | 455.168mm | -148.971mm | 450.468mm | -148.971mm | 3 | T | 0 | No | SS-12D10L4
SW24 | TS-1002S-05026C | KEY-SMD_4P-L6.0-W6.0-P4.50-LS9.0 | 274.921mm | -210.803mm | 274.921mm | -210.803mm | 270.721mm | -208.553mm | 4 | T | 0 | Yes | TS-1002S-05026C
U1 | LMR14050SDDAR | SOIC-8_L4.9-W3.9-P1.27-LS6.0-BL-EP | 212.978mm | -240.332mm | 212.978mm | -240.332mm | 214.883mm | -237.611mm | 9 | T | 180 | Yes | LMR14050SDDAR
U2 | LMR14050SDDAR | SOIC-8_L4.9-W3.9-P1.27-LS6.0-BL-EP | 217.931mm | -262.85mm | 217.931mm | -262.85mm | 219.836mm | -260.129mm | 9 | T | 180 | Yes | LMR14050SDDAR
U3 | LMR14050SDDAR | SOIC-8_L4.9-W3.9-P1.27-LS6.0-BL-EP | 217.677mm | -214.864mm | 217.677mm | -214.864mm | 219.582mm | -212.143mm | 9 | T | 180 | Yes | LMR14050SDDAR
U4 | CY62167DV30LL-55ZXIT_C2956479 | TSOP-48_L18.4-W12.0-P0.50-LS20.0-TL | 295.687mm | -230.078mm | 295.687mm | -230.078mm | 286.007mm | -224.328mm | 48 | T | 0 | Yes | CY62167DV30LL-55ZXIT
U10 | TL074IDT | SOIC-14_L8.7-W3.9-P1.27-LS6.0-BL | 233.241mm | -169.771mm | 233.241mm | -169.771mm | 229.431mm | -172.54mm | 14 | T | 0 | Yes | TL074IDT
U15 | CH334F_C5187527 | QFN-24_L4.0-W4.0-P0.50-BL-EP2.8 | 245.144mm | -224.423mm | 245.144mm | -224.423mm | 247.144mm | -225.673mm | 25 | T | 90 | Yes | CH334F
U16 | ESP32-S3FN8 | QFN-56_L7.0-W7.0-P0.40-TL-EP4.0 | 409.488mm | -189.67mm | 409.488mm | -189.67mm | 406.081mm | -187.07mm | 57 | T | 0 | Yes | ESP32-S3FN8
U20 | HS96L03W2C03 | OLED-TH_L27.8-W27.2-P2.54_C9900033791 | 435.864mm | -228.727mm | 435.864mm | -228.727mm | 432.054mm | -228.727mm | 4 | T | 0 | No | HS96L03W2C03
U23 | TPS63700DRCR | VSON-10_L3.0-W3.0-P0.50-TL-EP | 199.07mm | -250.456mm | 199.069mm | -250.456mm | 198.07mm | -251.955mm | 11 | T | 90 | Yes | TPS63700DRCR
U24 | TPS63700DRCR | VSON-10_L3.0-W3.0-P0.50-TL-EP | 201.521mm | -266.047mm | 201.521mm | -266.047mm | 200.521mm | -267.547mm | 11 | T | 90 | Yes | TPS63700DRCR
U27 | W25Q128JVSIQ_C113767 | SOIC-8_L5.3-W5.3-P1.27-LS8.0-BL | 376.552mm | -187.175mm | 376.552mm | -187.175mm | 374.647mm | -190.705mm | 8 | T | 0 | Yes | W25Q128JVSIQ
U28 | DS1009-40AT1WX-0A2 | DIP-40_L52.3-W13.9-P2.54-LS15.2-BL-BASE | 341.06mm | -186.944mm | 341.06mm | -186.944mm | 365.19mm | -179.324mm | 40 | T | 180 | No | DS1009-40AT1WX-0A2
U33 | XC7A100T-2CSG324I | BGA-324_L15.0-W15.0-R18-C18-P0.8-TL | 352.552mm | -228.473mm | 352.552mm | -228.473mm | 345.752mm | -221.673mm | 324 | T | 0 | Yes | XC7A100T-2CSG324I
U34 | MAX232DR | SOIC-16_L9.9-W3.9-P1.27-LS6.0-BL | 346.993mm | -164.979mm | 346.993mm | -164.979mm | 351.438mm | -162.243mm | 16 | T | 180 | Yes | MAX232DR
U35 | MAX232DR | SOIC-16_L9.9-W3.9-P1.27-LS6.0-BL | 384.077mm | -165.045mm | 384.077mm | -165.045mm | 388.522mm | -162.309mm | 16 | T | 180 | Yes | MAX232DR
U36 | AM26C32IPWR | TSSOP-16_L5.0-W4.4-P0.65-LS6.4-BL | 323.248mm | -159.062mm | 323.248mm | -159.062mm | 320.382mm | -156.787mm | 16 | T | 270 | Yes | AM26C32IPWR
U37 | MAX232DR | SOIC-16_L9.9-W3.9-P1.27-LS6.0-BL | 285.502mm | -162.25mm | 285.502mm | -162.25mm | 289.947mm | -159.514mm | 16 | T | 180 | Yes | MAX232DR
U38 | XL74LS04 | SOP-14_L8.6-W3.9-P1.27-LS6.0-BL | 306.584mm | -203.774mm | 306.584mm | -203.774mm | 310.394mm | -201.041mm | 14 | T | 180 | Yes | XL74LS04
U39 | XL74LS157 | SOP-16_L9.9-W3.9-P1.27-LS6.1-BL | 309.57mm | -187.931mm | 309.57mm | -187.931mm | 306.97mm | -183.486mm | 16 | T | 270 | Yes | XL74LS157
U40 | CP2102N-A02-GQFN28R | QFN-28_L5.0-W5.0-P0.50-TL-EP3.3 | 277.137mm | -235.859mm | 277.137mm | -235.859mm | 274.759mm | -234.359mm | 29 | T | 0 | Yes | CP2102N-A02-GQFN28R
USB2 | 901-211A1021D10100 | USB-A-TH_USB-M-1_C2346 | 334.751mm | -263.197mm | 334.751mm | -263.197mm | 331.23mm | -261.812mm | 6 | T | 270 | No | 901-211A1021D10100
USB3 | 901-211A1021D10100 | USB-A-TH_USB-M-1_C2346 | 314.801mm | -263.208mm | 314.801mm | -263.208mm | 311.28mm | -261.823mm | 6 | T | 270 | No | 901-211A1021D10100
X1 | 12MHz | OSC-SMD_4P-L3.2-W2.5-BL | 250.063mm | -225.171mm | 250.063mm | -225.171mm | 250.938mm | -226.271mm | 4 | T | 90 | Yes | 12MHz
X3 | XTM20040000FT00351001 | CRYSTAL-SMD_4P-L2.0-W1.6-BL-A | 411.607mm | -182.88mm | 411.607mm | -182.88mm | 412.095mm | -183.518mm | 4 | T | 90 | Yes | 40MHz
X4 | XTM20040000FT00351001 | CRYSTAL-SMD_4P-L2.0-W1.6-BL-A | 450.85mm | -186.944mm | 450.85mm | -186.944mm | 451.338mm | -187.582mm | 4 | T | 90 | Yes | 40MHz
X5 | H6OEL89CSC-SUGYLC-3.6864M | HC-49S_L11.4-W4.8-LS12.7 | 335.737mm | -199.564mm | 335.737mm | -199.564mm | 331.184mm | -199.564mm | 2 | T | 0 | Yes | 3.6864MHz
X6 | SG-8101CA 125.000000MHz TBGSA | OSC-SMD_4P-L7.0-W5.0-BL-2 | 340.741mm | -222.123mm | 340.741mm | -222.123mm | 338.201mm | -220.023mm | 4 | B | 0 | Yes | 125MHz
R54 | RC0402FR-0710KL | R0402 | 387.477mm | -187.579mm | 387.477mm | -187.579mm | 387.044mm | -187.579mm | 2 | T | 0 | Yes | 10kΩ
R62 | RC0402FR-0710KL | R0402 | 426.72mm | -192.151mm | 426.72mm | -192.151mm | 427.153mm | -192.151mm | 2 | T | 180 | Yes | 10kΩ
R79 | RC0402FR-0710KL | R0402 | 235.204mm | -161.417mm | 235.204mm | -161.417mm | 235.637mm | -161.417mm | 2 | T | 180 | Yes | 10kΩ
R80 | RC0402FR-0710KL | R0402 | 227.711mm | -177.038mm | 227.711mm | -177.038mm | 228.144mm | -177.038mm | 2 | T | 180 | Yes | 10kΩ
R88 | RC0402FR-0710KL | R0402 | 230.124mm | -157.48mm | 230.124mm | -157.48mm | 229.691mm | -157.48mm | 2 | T | 0 | Yes | 10kΩ
R93 | RC0402FR-0710KL | R0402 | 238.379mm | -171.196mm | 238.379mm | -171.196mm | 238.379mm | -170.763mm | 2 | T | 270 | Yes | 10kΩ
R94 | RC0402FR-0710KL | R0402 | 236.347mm | -174.498mm | 236.347mm | -174.498mm | 235.914mm | -174.498mm | 2 | T | 0 | Yes | 10kΩ
R95 | RC0402FR-0710KL | R0402 | 233.172mm | -177.038mm | 233.172mm | -177.038mm | 233.605mm | -177.038mm | 2 | T | 180 | Yes | 10kΩ
R102 | RC0402FR-0710KL | R0402 | 261.073mm | -152.055mm | 261.073mm | -152.055mm | 260.64mm | -152.055mm | 2 | T | 0 | Yes | 10kΩ
R103 | RC0402FR-0710KL | R0402 | 261.096mm | -153.325mm | 261.096mm | -153.325mm | 260.663mm | -153.325mm | 2 | T | 0 | Yes | 10kΩ
R134 | RC0402FR-0710KL | R0402 | 374.045mm | -170.054mm | 374.045mm | -170.054mm | 373.612mm | -170.054mm | 2 | T | 0 | Yes | 10kΩ
R135 | RC0402FR-0710KL | R0402 | 374.045mm | -167.895mm | 374.045mm | -167.895mm | 374.478mm | -167.895mm | 2 | T | 180 | Yes | 10kΩ
R136 | RC0402FR-0710KL | R0402 | 325.764mm | -162.467mm | 325.764mm | -162.467mm | 326.197mm | -162.467mm | 2 | T | 180 | Yes | 10kΩ
R137 | RC0402FR-0710KL | R0402 | 320.811mm | -155.101mm | 320.811mm | -155.101mm | 321.244mm | -155.101mm | 2 | T | 180 | Yes | 10kΩ
R138 | RC0402FR-0710KL | R0402 | 318.525mm | -157.006mm | 318.525mm | -157.006mm | 318.525mm | -156.573mm | 2 | T | 270 | Yes | 10kΩ
R157 | RC0402FR-0710KL | R0402 | 278.892mm | -240.284mm | 278.892mm | -240.284mm | 278.892mm | -240.717mm | 2 | T | 90 | Yes | 10kΩ
R162 | RC0402FR-0710KL | R0402 | 318.017mm | -160.054mm | 318.017mm | -160.054mm | 318.45mm | -160.054mm | 2 | T | 180 | Yes | 10kΩ
R181 | RC0402FR-0710KL | R0402 | 381.889mm | -205.486mm | 381.889mm | -205.486mm | 381.889mm | -205.053mm | 2 | T | 270 | Yes | 10kΩ
R182 | RC0402FR-0710KL | R0402 | 384.429mm | -205.486mm | 384.429mm | -205.486mm | 384.429mm | -205.053mm | 2 | T | 270 | Yes | 10kΩ
R183 | RC0402FR-0710KL | R0402 | 386.969mm | -205.486mm | 386.969mm | -205.486mm | 386.969mm | -205.053mm | 2 | T | 270 | Yes | 10kΩ
R184 | RC0402FR-0710KL | R0402 | 389.509mm | -205.486mm | 389.509mm | -205.486mm | 389.509mm | -205.053mm | 2 | T | 270 | Yes | 10kΩ
R185 | RC0402FR-0710KL | R0402 | 392.049mm | -205.486mm | 392.049mm | -205.486mm | 392.049mm | -205.053mm | 2 | T | 270 | Yes | 10kΩ
R186 | RC0402FR-0710KL | R0402 | 394.589mm | -205.486mm | 394.589mm | -205.486mm | 394.589mm | -205.053mm | 2 | T | 270 | Yes | 10kΩ
R187 | RC0402FR-0710KL | R0402 | 397.129mm | -205.486mm | 397.129mm | -205.486mm | 397.129mm | -205.053mm | 2 | T | 270 | Yes | 10kΩ
R188 | RC0402FR-0710KL | R0402 | 399.669mm | -205.486mm | 399.669mm | -205.486mm | 399.669mm | -205.053mm | 2 | T | 270 | Yes | 10kΩ
R416 | RC0402FR-0710KL | R0402 | 384.713mm | -170.308mm | 384.713mm | -170.308mm | 384.713mm | -169.876mm | 2 | T | 270 | Yes | 10kΩ
R417 | RC0402FR-0710KL | R0402 | 347.629mm | -170.435mm | 347.629mm | -170.435mm | 347.629mm | -170.003mm | 2 | T | 270 | Yes | 10kΩ
R418 | RC0402FR-0710KL | R0402 | 379.574mm | -159.74mm | 379.574mm | -159.74mm | 379.574mm | -160.173mm | 2 | T | 90 | Yes | 10kΩ
R419 | RC0402FR-0710KL | R0402 | 342.549mm | -159.64mm | 342.549mm | -159.64mm | 342.549mm | -160.073mm | 2 | T | 90 | Yes | 10kΩ
C1 | 100nF | C0402 | 216.662mm | -237.363mm | 216.662mm | -237.363mm | 216.662mm | -237.908mm | 2 | T | 90 | Yes | 100nF
C11 | 100nF | C0402 | 221.488mm | -259.969mm | 221.488mm | -259.969mm | 221.488mm | -260.514mm | 2 | T | 90 | Yes | 100nF
C21 | 100nF | C0402 | 221.234mm | -212.09mm | 221.234mm | -212.09mm | 221.234mm | -212.635mm | 2 | T | 90 | Yes | 100nF
C315 | 100nF | C0402 | 222.123mm | -188.849mm | 222.123mm | -188.849mm | 222.668mm | -188.849mm | 2 | T | 180 | Yes | 100nF
C109 | 100nF | C0402 | 199.39mm | -253.873mm | 199.39mm | -253.873mm | 199.39mm | -253.328mm | 2 | T | 270 | Yes | 100nF
C118 | 100nF | C0402 | 201.741mm | -269.511mm | 201.741mm | -269.511mm | 201.741mm | -268.966mm | 2 | T | 270 | Yes | 100nF
SW13 | XDZ254-1-03-Z-2.5-G1 | HDR-TH_3P-P2.54-V-M-1 | 216.535mm | -174.244mm | 216.535mm | -174.244mm | 213.995mm | -174.244mm | 3 | T | 0 | No | XDZ254-1-03-Z-2.5-G1
SW16 | XDZ254-1-03-Z-2.5-G1 | HDR-TH_3P-P2.54-V-M-1 | 288.769mm | -240.56mm | 288.769mm | -240.56mm | 286.229mm | -240.56mm | 3 | T | 0 | No | XDZ254-1-03-Z-2.5-G1
SW17 | XDZ254-1-03-Z-2.5-G1 | HDR-TH_3P-P2.54-V-M-1 | 303.276mm | -240.56mm | 303.276mm | -240.56mm | 300.736mm | -240.56mm | 3 | T | 0 | No | XDZ254-1-03-Z-2.5-G1
SW23 | XDZ254-1-03-Z-2.5-G1 | HDR-TH_3P-P2.54-V-M-1 | 209.423mm | -143.764mm | 209.423mm | -143.764mm | 206.883mm | -143.764mm | 3 | T | 0 | No | XDZ254-1-03-Z-2.5-G1
D5 | USBLC6-2SC6_C7519 | SOT-23-6_L2.9-W1.6-P0.95-LS2.8-BL | 208.28mm | -218.44mm | 208.28mm | -218.44mm | 209.429mm | -219.39mm | 6 | T | 90 | Yes | USBLC6-2SC6
D9 | USBLC6-2SC6_C7519 | SOT-23-6_L2.9-W1.6-P0.95-LS2.8-BL | 334.772mm | -257.556mm | 334.772mm | -257.556mm | 335.722mm | -256.407mm | 6 | T | 180 | Yes | USBLC6-2SC6
D10 | USBLC6-2SC6_C7519 | SOT-23-6_L2.9-W1.6-P0.95-LS2.8-BL | 314.833mm | -257.556mm | 314.833mm | -257.556mm | 315.783mm | -256.407mm | 6 | T | 180 | Yes | USBLC6-2SC6
C69 | CL05A105KO5NNNC | C0402 | 399.725mm | -182.914mm | 399.731mm | -182.914mm | 400.158mm | -182.914mm | 2 | T | 180 | Yes | 1uF
C72 | CL05A105KO5NNNC | C0402 | 406.787mm | -180.086mm | 406.781mm | -180.086mm | 406.354mm | -180.086mm | 2 | T | 0 | Yes | 1uF
C74 | CC0402KRX7R9BB103 | C0402 | 406.787mm | -182.245mm | 406.781mm | -182.245mm | 406.354mm | -182.245mm | 2 | T | 0 | Yes | 10nF
C77 | CL05A105KO5NNNC | C0402 | 414.067mm | -192.926mm | 414.067mm | -192.933mm | 414.067mm | -193.359mm | 2 | T | 90 | Yes | 1uF
C79 | 0402N140J500CT | C0402 | 411.093mm | -184.912mm | 411.099mm | -184.912mm | 411.526mm | -184.912mm | 2 | T | 180 | Yes | 14pF
C80 | 0402N140J500CT | C0402 | 409.188mm | -183.388mm | 409.194mm | -183.388mm | 409.621mm | -183.388mm | 2 | T | 180 | Yes | 14pF
C82 | CL05A105KO5NNNC | C0402 | 383.286mm | -183.521mm | 383.286mm | -183.515mm | 383.286mm | -183.088mm | 2 | T | 270 | Yes | 1uF
C85 | CL05A105KO5NNNC | C0402 | 439.453mm | -187.208mm | 439.46mm | -187.208mm | 439.886mm | -187.208mm | 2 | T | 180 | Yes | 1uF
C88 | CL05A105KO5NNNC | C0402 | 445.903mm | -184.404mm | 445.897mm | -184.404mm | 445.47mm | -184.404mm | 2 | T | 0 | Yes | 1uF
C89 | CC0402KRX7R9BB103 | C0402 | 445.903mm | -186.563mm | 445.897mm | -186.563mm | 445.47mm | -186.563mm | 2 | T | 0 | Yes | 10nF
C91 | CL05A105KO5NNNC | C0402 | 453.353mm | -197.188mm | 453.353mm | -197.194mm | 453.353mm | -197.621mm | 2 | T | 90 | Yes | 1uF
C94 | 0402N140J500CT | C0402 | 450.463mm | -189.103mm | 450.469mm | -189.103mm | 450.896mm | -189.103mm | 2 | T | 180 | Yes | 14pF
C95 | 0402N140J500CT | C0402 | 448.431mm | -187.452mm | 448.437mm | -187.452mm | 448.864mm | -187.452mm | 2 | T | 180 | Yes | 14pF
C97 | CL05A105KO5NNNC | C0402 | 422.783mm | -187.966mm | 422.783mm | -187.96mm | 422.783mm | -187.533mm | 2 | T | 270 | Yes | 1uF
C98 | CL05A105KO5NNNC | C0402 | 433.318mm | -225.933mm | 433.324mm | -225.933mm | 433.751mm | -225.933mm | 2 | T | 180 | Yes | 1uF
C115 | CL05B472KB5NNNC | C0402 | 198.12mm | -253.752mm | 198.12mm | -253.746mm | 198.12mm | -253.319mm | 2 | T | 270 | Yes | 4.7nF
C116 | 0402X224K250NT | C0402 | 195.961mm | -249.549mm | 195.961mm | -249.555mm | 195.961mm | -249.982mm | 2 | T | 90 | Yes | 220nF
C117 | TCC0402COG100J500AT | C0402 | 198.501mm | -246.501mm | 198.501mm | -246.507mm | 198.501mm | -246.934mm | 2 | T | 90 | Yes | 10pF
C124 | CL05B472KB5NNNC | C0402 | 200.533mm | -269.373mm | 200.533mm | -269.367mm | 200.533mm | -268.94mm | 2 | T | 270 | Yes | 4.7nF
C125 | 0402X224K250NT | C0402 | 198.247mm | -265.043mm | 198.247mm | -265.049mm | 198.247mm | -265.476mm | 2 | T | 90 | Yes | 220nF
C126 | TCC0402COG100J500AT | C0402 | 200.914mm | -262.122mm | 200.914mm | -262.128mm | 200.914mm | -262.555mm | 2 | T | 90 | Yes | 10pF
C130 | TCC0402X5R334K250AT | C0402 | 239.903mm | -169.424mm | 239.903mm | -169.418mm | 239.903mm | -168.991mm | 2 | T | 270 | Yes | 330nF
C151 | CL05A105KO5NNNC | C0402 | 350.798mm | -169.546mm | 350.804mm | -169.546mm | 351.23mm | -169.546mm | 2 | T | 180 | Yes | 1uF
C152 | CL05A105KO5NNNC | C0402 | 352.836mm | -164.473mm | 352.836mm | -164.466mm | 352.836mm | -164.04mm | 2 | T | 270 | Yes | 1uF
C153 | CL05A105KO5NNNC | C0402 | 345.089mm | -159.52mm | 345.089mm | -159.513mm | 345.089mm | -159.087mm | 2 | T | 270 | Yes | 1uF
C154 | CL05A105KO5NNNC | C0402 | 350.544mm | -160.021mm | 350.55mm | -160.021mm | 350.976mm | -160.021mm | 2 | T | 180 | Yes | 1uF
C155 | CL05A105KO5NNNC | C0402 | 347.629mm | -159.52mm | 347.629mm | -159.513mm | 347.629mm | -159.087mm | 2 | T | 270 | Yes | 1uF
C156 | CL05A105KO5NNNC | C0402 | 387.882mm | -169.673mm | 387.888mm | -169.673mm | 388.314mm | -169.673mm | 2 | T | 180 | Yes | 1uF
C157 | CL05A105KO5NNNC | C0402 | 389.92mm | -164.346mm | 389.92mm | -164.339mm | 389.92mm | -163.913mm | 2 | T | 270 | Yes | 1uF
C158 | CL05A105KO5NNNC | C0402 | 382.173mm | -159.52mm | 382.173mm | -159.513mm | 382.173mm | -159.087mm | 2 | T | 270 | Yes | 1uF
C159 | CL05A105KO5NNNC | C0402 | 387.628mm | -160.148mm | 387.634mm | -160.148mm | 388.06mm | -160.148mm | 2 | T | 180 | Yes | 1uF
C160 | CL05A105KO5NNNC | C0402 | 384.713mm | -159.52mm | 384.713mm | -159.513mm | 384.713mm | -159.087mm | 2 | T | 270 | Yes | 1uF
C162 | CL05A105KO5NNNC | C0402 | 289.33mm | -167.006mm | 289.336mm | -167.006mm | 289.762mm | -167.006mm | 2 | T | 180 | Yes | 1uF
C163 | CL05A105KO5NNNC | C0402 | 291.368mm | -161.679mm | 291.368mm | -161.672mm | 291.368mm | -161.246mm | 2 | T | 270 | Yes | 1uF
C164 | CL05A105KO5NNNC | C0402 | 283.621mm | -156.726mm | 283.621mm | -156.719mm | 283.621mm | -156.293mm | 2 | T | 270 | Yes | 1uF
C165 | CL05A105KO5NNNC | C0402 | 289.203mm | -157.354mm | 289.209mm | -157.354mm | 289.635mm | -157.354mm | 2 | T | 180 | Yes | 1uF
C166 | CL05A105KO5NNNC | C0402 | 286.165mm | -156.705mm | 286.165mm | -156.699mm | 286.165mm | -156.272mm | 2 | T | 270 | Yes | 1uF
C172 | CL05A105KO5NNNC | C0402 | 344.545mm | -257.81mm | 344.551mm | -257.81mm | 344.978mm | -257.81mm | 2 | T | 180 | Yes | 1uF
C259 | MSASL063BC6474KFNB33 | C0201 | 353.314mm | -225.679mm | 353.314mm | -225.679mm | 353.588mm | -225.679mm | 2 | B | 180 | Yes | 470nF
C260 | MSASL063BC6474KFNB33 | C0201 | 354.076mm | -226.441mm | 354.076mm | -226.441mm | 354.35mm | -226.441mm | 2 | B | 180 | Yes | 470nF
C261 | MSASL063BC6474KFNB33 | C0201 | 350.545mm | -221.386mm | 350.545mm | -221.386mm | 350.545mm | -221.112mm | 2 | B | 270 | Yes | 470nF
C262 | MSASL063BC6474KFNB33 | C0201 | 347.624mm | -223.266mm | 347.624mm | -223.266mm | 347.899mm | -223.266mm | 2 | B | 180 | Yes | 470nF
C263 | MSASL063BC6474KFNB33 | C0201 | 349.758mm | -224.333mm | 349.758mm | -224.333mm | 349.758mm | -224.607mm | 2 | B | 90 | Yes | 470nF
C264 | MSASL063BC6474KFNB33 | C0201 | 346.558mm | -225.958mm | 346.558mm | -225.958mm | 346.558mm | -226.233mm | 2 | B | 90 | Yes | 470nF
C265 | MSASL063BC6474KFNB33 | C0201 | 347.853mm | -228.879mm | 347.853mm | -228.879mm | 347.579mm | -228.879mm | 2 | B | 0 | Yes | 470nF
C266 | MSASL063BC6474KFNB33 | C0201 | 347.091mm | -231.267mm | 347.091mm | -231.267mm | 346.817mm | -231.267mm | 2 | B | 0 | Yes | 470nF
C267 | MSASL063BC6474KFNB33 | C0201 | 349.428mm | -232.08mm | 349.428mm | -232.08mm | 349.153mm | -232.08mm | 2 | B | 0 | Yes | 470nF
C268 | MSASL063BC6474KFNB33 | C0201 | 346.837mm | -233.655mm | 346.837mm | -233.655mm | 347.111mm | -233.655mm | 2 | B | 180 | Yes | 470nF
C269 | MSASL063BC6474KFNB33 | C0201 | 353.238mm | -222.453mm | 353.238mm | -222.453mm | 353.512mm | -222.453mm | 2 | B | 180 | Yes | 470nF
C270 | MSASL063BC6474KFNB33 | C0201 | 353.746mm | -221.285mm | 353.746mm | -221.285mm | 354.02mm | -221.285mm | 2 | B | 180 | Yes | 470nF
C271 | MSASL063BC6474KFNB33 | C0201 | 358.546mm | -221.361mm | 358.546mm | -221.361mm | 358.546mm | -221.087mm | 2 | B | 270 | Yes | 470nF
C272 | MSASL063BC6474KFNB33 | C0201 | 355.346mm | -223.012mm | 355.346mm | -223.012mm | 355.346mm | -222.738mm | 2 | B | 270 | Yes | 470nF
C273 | MSASL063BC6474KFNB33 | C0201 | 357.759mm | -223.799mm | 357.759mm | -223.799mm | 357.759mm | -223.525mm | 2 | B | 270 | Yes | 470nF
C274 | MSASL063BC6474KFNB33 | C0201 | 356.946mm | -226.746mm | 356.946mm | -226.746mm | 356.946mm | -227.02mm | 2 | B | 90 | Yes | 470nF
C275 | MSASL063BC6474KFNB33 | C0201 | 359.664mm | -235.28mm | 359.664mm | -235.28mm | 359.938mm | -235.28mm | 2 | B | 180 | Yes | 470nF
C276 | MSASL063BC6474KFNB33 | C0201 | 356.946mm | -234.188mm | 356.946mm | -234.188mm | 356.946mm | -233.914mm | 2 | B | 270 | Yes | 470nF
C277 | MSASL063BC6474KFNB33 | C0201 | 354.482mm | -233.985mm | 354.482mm | -233.985mm | 354.482mm | -234.259mm | 2 | B | 90 | Yes | 470nF
C278 | MSASL063BC6474KFNB33 | C0201 | 358.038mm | -232.08mm | 358.038mm | -232.08mm | 358.313mm | -232.08mm | 2 | B | 180 | Yes | 470nF
C279 | MSASL063BC6474KFNB33 | C0201 | 354.559mm | -230.886mm | 354.559mm | -230.886mm | 354.559mm | -231.16mm | 2 | B | 90 | Yes | 470nF
C280 | MSASL063BC6474KFNB33 | C0201 | 354.94mm | -227.254mm | 354.94mm | -227.254mm | 355.214mm | -227.254mm | 2 | B | 180 | Yes | 470nF
C281 | MSASL063BC6474KFNB33 | C0201 | 354.533mm | -225.374mm | 354.533mm | -225.374mm | 354.533mm | -225.1mm | 2 | B | 270 | Yes | 470nF
C282 | MSASL063BC6474KFNB33 | C0201 | 354.559mm | -228.473mm | 354.559mm | -228.473mm | 354.559mm | -228.199mm | 2 | B | 270 | Yes | 470nF
C283 | MSASL063BC6474KFNB33 | C0201 | 352.552mm | -231.267mm | 352.552mm | -231.267mm | 352.826mm | -231.267mm | 2 | B | 180 | Yes | 470nF
C284 | MSASL063BC6474KFNB33 | C0201 | 350.952mm | -230.48mm | 350.952mm | -230.48mm | 350.677mm | -230.48mm | 2 | B | 0 | Yes | 470nF
C285 | MSASL063BC6474KFNB33 | C0201 | 350.952mm | -229.667mm | 350.952mm | -229.667mm | 351.226mm | -229.667mm | 2 | B | 180 | Yes | 470nF
C286 | MSASL063BC6474KFNB33 | C0201 | 350.952mm | -228.879mm | 350.952mm | -228.879mm | 350.677mm | -228.879mm | 2 | B | 0 | Yes | 470nF
C287 | MSASL063BC6474KFNB33 | C0201 | 353.339mm | -228.067mm | 353.339mm | -228.067mm | 353.065mm | -228.067mm | 2 | B | 0 | Yes | 470nF
C288 | MSASL063BC6474KFNB33 | C0201 | 350.952mm | -226.492mm | 350.952mm | -226.492mm | 351.226mm | -226.492mm | 2 | B | 180 | Yes | 470nF
C289 | MSASL063BC6474KFNB33 | C0201 | 351.765mm | -225.679mm | 351.765mm | -225.679mm | 352.039mm | -225.679mm | 2 | B | 180 | Yes | 470nF
C290 | MSASL063BC6474KFNB33 | C0201 | 352.552mm | -226.466mm | 352.552mm | -226.466mm | 352.826mm | -226.466mm | 2 | B | 180 | Yes | 470nF
C291 | GRM035R60J475ME15D | C0201 | 345.465mm | -228.067mm | 345.465mm | -228.067mm | 345.191mm | -228.067mm | 2 | B | 0 | Yes | 4.7uF
C292 | GRM035R60J475ME15D | C0201 | 349.225mm | -226.466mm | 349.225mm | -226.466mm | 349.499mm | -226.466mm | 2 | B | 180 | Yes | 4.7uF
C293 | GRM035R60J475ME15D | C0201 | 351.358mm | -235.61mm | 351.358mm | -235.61mm | 351.358mm | -235.885mm | 2 | B | 90 | Yes | 4.7uF
C294 | GRM035R60J475ME15D | C0201 | 348.945mm | -234.798mm | 348.945mm | -234.798mm | 348.945mm | -235.072mm | 2 | B | 90 | Yes | 4.7uF
C295 | GRM035R60J475ME15D | C0201 | 353.746mm | -220.497mm | 353.746mm | -220.497mm | 354.02mm | -220.497mm | 2 | B | 180 | Yes | 4.7uF
C296 | GRM035R60J475ME15D | C0201 | 356.159mm | -229.159mm | 356.159mm | -229.159mm | 356.159mm | -229.433mm | 2 | B | 90 | Yes | 4.7uF
C297 | GRM035R60J475ME15D | C0201 | 359.664mm | -227.279mm | 359.664mm | -227.279mm | 359.938mm | -227.279mm | 2 | B | 180 | Yes | 4.7uF
C298 | GRM035R60J475ME15D | C0201 | 358.546mm | -229.946mm | 358.546mm | -229.946mm | 358.546mm | -230.221mm | 2 | B | 90 | Yes | 4.7uF
C299 | GRM035R60J475ME15D | C0201 | 355.651mm | -231.267mm | 355.651mm | -231.267mm | 355.925mm | -231.267mm | 2 | B | 180 | Yes | 4.7uF
C300 | GRM035R60J475ME15D | C0201 | 353.238mm | -228.879mm | 353.238mm | -228.879mm | 352.963mm | -228.879mm | 2 | B | 0 | Yes | 4.7uF
C301 | GRM035R60J475ME15D | C0201 | 354.94mm | -229.794mm | 354.94mm | -229.794mm | 354.665mm | -229.794mm | 2 | B | 0 | Yes | 4.7uF
C302 | GRM035R60J475ME15D | C0201 | 350.952mm | -231.267mm | 350.952mm | -231.267mm | 351.226mm | -231.267mm | 2 | B | 180 | Yes | 4.7uF
C303 | GRM035R60J475ME15D | C0201 | 353.746mm | -230.886mm | 353.746mm | -230.886mm | 353.746mm | -230.612mm | 2 | B | 270 | Yes | 4.7uF
C304 | GRM035R60J475ME15D | C0201 | 352.552mm | -230.48mm | 352.552mm | -230.48mm | 352.278mm | -230.48mm | 2 | B | 0 | Yes | 4.7uF
C305 | GRM035R60J475ME15D | C0201 | 353.492mm | -229.667mm | 353.492mm | -229.667mm | 353.217mm | -229.667mm | 2 | B | 0 | Yes | 4.7uF
C306 | GRM035R60J475ME15D | C0201 | 350.977mm | -228.092mm | 350.977mm | -228.092mm | 351.252mm | -228.092mm | 2 | B | 180 | Yes | 4.7uF
C307 | GRM035R60J475ME15D | C0201 | 351.003mm | -227.305mm | 351.003mm | -227.305mm | 350.728mm | -227.305mm | 2 | B | 0 | Yes | 4.7uF
U19 | ESP32-S3FN8 | QFN-56_L7.0-W7.0-P0.40-TL-EP4.0 | 448.796mm | -193.871mm | 448.796mm | -193.871mm | 445.389mm | -191.271mm | 57 | T | 0 | Yes | ESP32-S3FN8
USB1 | TYPE-C 16PIN 2MD(073) | USB-C-SMD_TYPE-C-6PIN-2MD-073 | 198.247mm | -218.948mm | 198.247mm | -218.948mm | 200.622mm | -215.748mm | 16 | T | 270 | No | TYPE-C 16PIN 2MD(073)
C308 | 100nF | C0402 | 390.779mm | -194.564mm | 390.779mm | -194.564mm | 391.324mm | -194.564mm | 2 | T | 180 | Yes | 100nF
C309 | 100nF | C0402 | 430.403mm | -198.628mm | 430.403mm | -198.628mm | 430.948mm | -198.628mm | 2 | T | 180 | Yes | 100nF
R433 | RC0402FR-0710KL | R0402 | 394.081mm | -191.77mm | 394.081mm | -191.77mm | 394.081mm | -192.203mm | 2 | T | 90 | Yes | 10kΩ
R434 | RC0402FR-0710KL | R0402 | 433.705mm | -195.834mm | 433.705mm | -195.834mm | 433.705mm | -196.267mm | 2 | T | 90 | Yes | 10kΩ
SW25 | B3U-1000P_C231329 | KEY-SMD_B3U-1000PM | 390.906mm | -192.21mm | 390.906mm | -192.21mm | 389.206mm | -192.21mm | 2 | T | 0 | Yes | B3U-1000P
SW26 | B3U-1000P_C231329 | KEY-SMD_B3U-1000PM | 430.494mm | -196.274mm | 430.494mm | -196.274mm | 428.794mm | -196.274mm | 2 | T | 0 | Yes | B3U-1000P
C310 | CC0402KRX7R9BB122 | C0402 | 226.441mm | -195.072mm | 226.441mm | -195.072mm | 226.441mm | -195.492mm | 2 | T | 90 | Yes | 1.2nF
C311 | CL21A226MAYNNNE | C0805 | 227.457mm | -192.024mm | 227.457mm | -192.024mm | 227.457mm | -193.024mm | 2 | T | 90 | Yes | 22uF
C312 | CL21A226MAYNNNE | C0805 | 229.489mm | -192.024mm | 229.489mm | -192.024mm | 229.489mm | -193.024mm | 2 | T | 90 | Yes | 22uF
C313 | CL21A226MAYNNNE | C0805 | 231.521mm | -192.024mm | 231.521mm | -192.024mm | 231.521mm | -193.024mm | 2 | T | 90 | Yes | 22uF
C314 | CL10A475KO8NNNC | C0603 | 224.282mm | -187.325mm | 224.282mm | -187.325mm | 223.582mm | -187.325mm | 2 | T | 0 | Yes | 4.7uF
C316 | CL21A226MAYNNNE | C0805 | 217.424mm | -186.944mm | 217.424mm | -186.944mm | 218.424mm | -186.944mm | 2 | T | 180 | Yes | 22uF
C317 | CL21A226MAYNNNE | C0805 | 217.424mm | -196.088mm | 217.424mm | -196.088mm | 218.424mm | -196.088mm | 2 | T | 180 | Yes | 22uF
R435 | FRC0402F2872TS | R0402 | 225.171mm | -194.945mm | 225.171mm | -194.945mm | 225.171mm | -195.378mm | 2 | T | 90 | Yes | 28.7kΩ
R436 | FRC0603F7323TS | R0603 | 231.013mm | -196.977mm | 231.013mm | -196.977mm | 231.013mm | -197.73mm | 2 | T | 90 | Yes | 732kΩ
R437 | RC0402FR-0786K6L | R0402 | 223.901mm | -194.945mm | 223.901mm | -194.945mm | 223.901mm | -195.378mm | 2 | T | 90 | Yes | 86.6kΩ
R438 | FRC0402F1693TS | R0402 | 222.631mm | -194.945mm | 222.631mm | -194.945mm | 222.631mm | -194.512mm | 2 | T | 270 | Yes | 169kΩ
R439 | FRC0603F8062TS | R0603 | 228.727mm | -197.739mm | 228.727mm | -197.739mm | 227.974mm | -197.739mm | 2 | T | 0 | Yes | 80.6kΩ
U41 | TPS61178RNWR | VQFN-HR-13_L3.0-W3.5-P0.50-BL | 224.409mm | -191.516mm | 224.409mm | -191.516mm | 223.409mm | -193.116mm | 13 | T | 0 | Yes | TPS61178RNWR
R440 | 0402WGF3902TCE | R0402 | 475.361mm | -147.828mm | 475.361mm | -147.828mm | 474.928mm | -147.828mm | 2 | T | 0 | Yes | 39kΩ
R441 | 0402WGF3902TCE | R0402 | 475.361mm | -155.575mm | 475.361mm | -155.575mm | 474.928mm | -155.575mm | 2 | T | 0 | Yes | 39kΩ
R442 | 0402WGF3902TCE | R0402 | 475.361mm | -154.559mm | 475.361mm | -154.559mm | 474.928mm | -154.559mm | 2 | T | 0 | Yes | 39kΩ
R443 | 0402WGF3902TCE | R0402 | 475.361mm | -148.971mm | 475.361mm | -148.971mm | 475.794mm | -148.971mm | 2 | T | 180 | Yes | 39kΩ
R444 | 0402WGF3902TCE | R0402 | 475.361mm | -150.114mm | 475.361mm | -150.114mm | 475.794mm | -150.114mm | 2 | T | 180 | Yes | 39kΩ
R445 | 0402WGF3902TCE | R0402 | 475.361mm | -167.183mm | 475.361mm | -167.183mm | 474.928mm | -167.183mm | 2 | T | 0 | Yes | 39kΩ
R446 | 0402WGF3902TCE | R0402 | 475.361mm | -174.879mm | 475.361mm | -174.879mm | 474.928mm | -174.879mm | 2 | T | 0 | Yes | 39kΩ
R447 | 0402WGF3902TCE | R0402 | 475.361mm | -173.863mm | 475.361mm | -173.863mm | 474.928mm | -173.863mm | 2 | T | 0 | Yes | 39kΩ
R448 | 0402WGF3902TCE | R0402 | 475.361mm | -168.326mm | 475.361mm | -168.326mm | 475.794mm | -168.326mm | 2 | T | 180 | Yes | 39kΩ
R449 | 0402WGF3902TCE | R0402 | 475.361mm | -169.443mm | 475.361mm | -169.443mm | 475.794mm | -169.443mm | 2 | T | 180 | Yes | 39kΩ
SW27 | XDZ254-1-03-Z-2.5-G1 | HDR-TH_3P-P2.54-V-M-1 | 202.438mm | -195.707mm | 202.438mm | -195.707mm | 199.898mm | -195.707mm | 3 | T | 0 | No | XDZ254-1-03-Z-2.5-G1
Q6 | BSS138LT1G | SOT-23-3_L2.9-W1.6-P1.90-LS2.8-BR | 470.498mm | -238.717mm | 470.498mm | -238.717mm | 469.263mm | -237.767mm | 3 | T | 180 | Yes | BSS138LT1G
Q7 | BSS138LT1G | SOT-23-3_L2.9-W1.6-P1.90-LS2.8-BR | 470.498mm | -242.019mm | 470.498mm | -242.019mm | 469.263mm | -241.069mm | 3 | T | 180 | Yes | BSS138LT1G
Q8 | BSS138LT1G | SOT-23-3_L2.9-W1.6-P1.90-LS2.8-BR | 470.498mm | -245.321mm | 470.498mm | -245.321mm | 469.263mm | -244.371mm | 3 | T | 180 | Yes | BSS138LT1G
Q9 | BSS138LT1G | SOT-23-3_L2.9-W1.6-P1.90-LS2.8-BR | 470.496mm | -251.962mm | 470.496mm | -251.962mm | 469.261mm | -251.012mm | 3 | T | 180 | Yes | BSS138LT1G
Q10 | BSS138LT1G | SOT-23-3_L2.9-W1.6-P1.90-LS2.8-BR | 470.496mm | -255.304mm | 470.496mm | -255.304mm | 469.261mm | -254.354mm | 3 | T | 180 | Yes | BSS138LT1G
Q11 | BSS138LT1G | SOT-23-3_L2.9-W1.6-P1.90-LS2.8-BR | 470.503mm | -258.631mm | 470.503mm | -258.631mm | 469.268mm | -257.681mm | 3 | T | 180 | Yes | BSS138LT1G
Q12 | BSS138LT1G | SOT-23-3_L2.9-W1.6-P1.90-LS2.8-BR | 470.496mm | -261.969mm | 470.496mm | -261.969mm | 469.261mm | -261.019mm | 3 | T | 180 | Yes | BSS138LT1G
Q13 | BSS138LT1G | SOT-23-3_L2.9-W1.6-P1.90-LS2.8-BR | 470.496mm | -265.31mm | 470.496mm | -265.31mm | 469.261mm | -264.36mm | 3 | T | 180 | Yes | BSS138LT1G
Q14 | BSS138LT1G | SOT-23-3_L2.9-W1.6-P1.90-LS2.8-BR | 470.498mm | -248.623mm | 470.498mm | -248.623mm | 469.263mm | -247.673mm | 3 | T | 180 | Yes | BSS138LT1G
Q15 | BSS138LT1G | SOT-23-3_L2.9-W1.6-P1.90-LS2.8-BR | 264.363mm | -162.052mm | 264.363mm | -162.052mm | 263.128mm | -161.102mm | 3 | T | 180 | Yes | BSS138LT1G
Q16 | BSS138LT1G | SOT-23-3_L2.9-W1.6-P1.90-LS2.8-BR | 264.379mm | -165.438mm | 264.379mm | -165.438mm | 263.144mm | -164.488mm | 3 | T | 180 | Yes | BSS138LT1G
Q17 | BSS138LT1G | SOT-23-3_L2.9-W1.6-P1.90-LS2.8-BR | 279.527mm | -262.763mm | 279.527mm | -262.763mm | 280.477mm | -261.528mm | 3 | T | 90 | Yes | BSS138LT1G
R468 | RC0402FR-073K3L | R0402 | 479.171mm | -235.458mm | 479.171mm | -235.458mm | 479.171mm | -235.025mm | 2 | T | 270 | Yes | 3.3kΩ
R469 | RC0402FR-073K3L | R0402 | 267.208mm | -261.493mm | 267.208mm | -261.493mm | 267.641mm | -261.493mm | 2 | T | 180 | Yes | 3.3kΩ
R470 | RC0402FR-073K3L | R0402 | 259.969mm | -261.493mm | 259.969mm | -261.493mm | 260.402mm | -261.493mm | 2 | T | 180 | Yes | 3.3kΩ
R471 | RC0402FR-073K3L | R0402 | 258.445mm | -257.683mm | 258.445mm | -257.683mm | 258.445mm | -257.25mm | 2 | T | 270 | Yes | 3.3kΩ
R472 | RC0402FR-073K3L | R0402 | 264.795mm | -261.493mm | 264.795mm | -261.493mm | 264.362mm | -261.493mm | 2 | T | 0 | Yes | 3.3kΩ
R473 | RC0402FR-073K3L | R0402 | 257.683mm | -261.493mm | 257.683mm | -261.493mm | 258.116mm | -261.493mm | 2 | T | 180 | Yes | 3.3kΩ
R474 | RC0402FR-073K3L | R0402 | 262.509mm | -261.493mm | 262.509mm | -261.493mm | 262.076mm | -261.493mm | 2 | T | 0 | Yes | 3.3kΩ
R475 | RC0402FR-073K3L | R0402 | 255.27mm | -261.493mm | 255.27mm | -261.493mm | 254.837mm | -261.493mm | 2 | T | 0 | Yes | 3.3kΩ
R480 | 0402WGF1501TCE | R0402 | 266.827mm | -165.868mm | 266.827mm | -165.868mm | 266.827mm | -166.301mm | 2 | T | 90 | Yes | 1.5kΩ
R481 | 0402WGF1501TCE | R0402 | 266.827mm | -162.484mm | 266.827mm | -162.484mm | 266.827mm | -162.917mm | 2 | T | 90 | Yes | 1.5kΩ
R482 | 0402WGF1501TCE | R0402 | 261.885mm | -166.84mm | 261.885mm | -166.84mm | 261.885mm | -166.407mm | 2 | T | 270 | Yes | 1.5kΩ
R483 | 0402WGF1501TCE | R0402 | 261.874mm | -163.429mm | 261.874mm | -163.429mm | 261.874mm | -162.996mm | 2 | T | 270 | Yes | 1.5kΩ
U7 | 74HCT245PW | TSSOP-20_L6.5-W4.4-P0.65-LS6.4-BL | 470.535mm | -223.266mm | 470.535mm | -223.266mm | 467.664mm | -220.341mm | 20 | T | 270 | Yes | 74HCT245PW
U8 | U74LVC245G | TSSOP-20_L6.5-W4.4-P0.65-LS6.4-BL | 470.504mm | -231.047mm | 470.504mm | -231.047mm | 473.375mm | -233.972mm | 20 | T | 90 | Yes | U74LVC245G
U42 | U74LVC245G | TSSOP-20_L6.5-W4.4-P0.65-LS6.4-BL | 273.304mm | -253.492mm | 273.304mm | -253.492mm | 270.379mm | -256.363mm | 20 | T | 0 | Yes | U74LVC245G
U43 | 74HCT245PW | TSSOP-20_L6.5-W4.4-P0.65-LS6.4-BL | 271.307mm | -147.749mm | 271.307mm | -147.749mm | 268.382mm | -150.62mm | 20 | T | 0 | Yes | 74HCT245PW
U44 | 74HCT245PW | TSSOP-20_L6.5-W4.4-P0.65-LS6.4-BL | 202.819mm | -205.994mm | 202.819mm | -205.994mm | 199.894mm | -208.865mm | 20 | T | 0 | Yes | 74HCT245PW
U45 | 74HCT245PW | TSSOP-20_L6.5-W4.4-P0.65-LS6.4-BL | 470.535mm | -199.771mm | 470.535mm | -199.771mm | 467.664mm | -196.846mm | 20 | T | 270 | Yes | 74HCT245PW
C325 | 100nF | C0402 | 345.44mm | -200.914mm | 345.44mm | -200.914mm | 345.44mm | -201.459mm | 2 | T | 90 | Yes | 100nF
C326 | 100nF | C0402 | 339.471mm | -207.264mm | 339.471mm | -207.264mm | 339.471mm | -206.719mm | 2 | T | 270 | Yes | 100nF
C327 | 100nF | C0402 | 317.881mm | -202.565mm | 317.881mm | -202.565mm | 317.881mm | -203.11mm | 2 | T | 90 | Yes | 100nF
Q18 | BSS138LT1G | SOT-23-3_L2.9-W1.6-P1.90-LS2.8-BR | 365.59mm | -199.8mm | 365.59mm | -199.8mm | 364.64mm | -201.035mm | 3 | T | 270 | Yes | BSS138LT1G
Q19 | BSS138LT1G | SOT-23-3_L2.9-W1.6-P1.90-LS2.8-BR | 369.824mm | -176.256mm | 369.824mm | -176.256mm | 371.059mm | -177.206mm | 3 | T | 0 | Yes | BSS138LT1G
Q20 | BSS138LT1G | SOT-23-3_L2.9-W1.6-P1.90-LS2.8-BR | 362.274mm | -199.828mm | 362.274mm | -199.828mm | 361.324mm | -201.063mm | 3 | T | 270 | Yes | BSS138LT1G
Q21 | BSS138LT1G | SOT-23-3_L2.9-W1.6-P1.90-LS2.8-BR | 363.601mm | -176.129mm | 363.601mm | -176.129mm | 364.836mm | -177.079mm | 3 | T | 0 | Yes | BSS138LT1G
Q22 | BSS138LT1G | SOT-23-3_L2.9-W1.6-P1.90-LS2.8-BR | 358.976mm | -199.824mm | 358.976mm | -199.824mm | 358.026mm | -201.059mm | 3 | T | 270 | Yes | BSS138LT1G
Q23 | BSS138LT1G | SOT-23-3_L2.9-W1.6-P1.90-LS2.8-BR | 363.601mm | -170.414mm | 363.601mm | -170.414mm | 364.836mm | -171.364mm | 3 | T | 0 | Yes | BSS138LT1G
Q24 | BSS138LT1G | SOT-23-3_L2.9-W1.6-P1.90-LS2.8-BR | 355.674mm | -199.824mm | 355.674mm | -199.824mm | 354.724mm | -201.059mm | 3 | T | 270 | Yes | BSS138LT1G
Q25 | BSS138LT1G | SOT-23-3_L2.9-W1.6-P1.90-LS2.8-BR | 357.251mm | -170.414mm | 357.251mm | -170.414mm | 358.486mm | -171.364mm | 3 | T | 0 | Yes | BSS138LT1G
Q26 | BSS138LT1G | SOT-23-3_L2.9-W1.6-P1.90-LS2.8-BR | 328.623mm | -206.809mm | 328.623mm | -206.809mm | 327.673mm | -208.044mm | 3 | T | 270 | Yes | BSS138LT1G
R487 | RC0402FR-073K3L | R0402 | 319.405mm | -198.12mm | 319.405mm | -198.12mm | 318.972mm | -198.12mm | 2 | T | 0 | Yes | 3.3kΩ
U46 | 74HCT245PW | TSSOP-20_L6.5-W4.4-P0.65-LS6.4-BL | 349.631mm | -200.914mm | 349.631mm | -200.914mm | 346.706mm | -203.785mm | 20 | T | 0 | Yes | 74HCT245PW
U47 | U74LVC245G | TSSOP-20_L6.5-W4.4-P0.65-LS6.4-BL | 335.28mm | -207.137mm | 335.28mm | -207.137mm | 338.205mm | -204.266mm | 20 | T | 180 | Yes | U74LVC245G
U48 | 74HCT245PW | TSSOP-20_L6.5-W4.4-P0.65-LS6.4-BL | 322.072mm | -202.565mm | 322.072mm | -202.565mm | 319.147mm | -205.436mm | 20 | T | 0 | Yes | 74HCT245PW
J22 | PZ254R-12-4P | HDR-TH_4P-P2.54-H-M-R2-C2-S2.54 | 483.64mm | -216.662mm | 483.64mm | -216.662mm | 484.91mm | -217.932mm | 4 | T | 90 | No | PZ254R-12-4P
R504 | TC33X-2-103E | RES-ADJ-SMD_3P-L3.0-W3.8-P1.75-BR | 209.423mm | -227.457mm | 209.423mm | -227.457mm | 208.423mm | -229.082mm | 3 | T | 270 | Yes | 10kΩ
R505 | TC33X-2-103E | RES-ADJ-SMD_3P-L3.0-W3.8-P1.75-BR | 252.095mm | -232.156mm | 252.095mm | -232.156mm | 253.72mm | -233.156mm | 3 | T | 0 | Yes | 10kΩ
R506 | TC33X-2-103E | RES-ADJ-SMD_3P-L3.0-W3.8-P1.75-BR | 294.513mm | -213.614mm | 294.513mm | -213.614mm | 295.513mm | -211.989mm | 3 | T | 90 | Yes | 10kΩ
R507 | TC33X-2-103E | RES-ADJ-SMD_3P-L3.0-W3.8-P1.75-BR | 396.621mm | -198.628mm | 396.621mm | -198.628mm | 394.996mm | -197.628mm | 3 | T | 180 | Yes | 10kΩ
R508 | TC33X-2-103E | RES-ADJ-SMD_3P-L3.0-W3.8-P1.75-BR | 396.621mm | -194.818mm | 396.621mm | -194.818mm | 394.996mm | -193.818mm | 3 | T | 180 | Yes | 10kΩ
R509 | TC33X-2-103E | RES-ADJ-SMD_3P-L3.0-W3.8-P1.75-BR | 384.556mm | -194.945mm | 384.556mm | -194.945mm | 386.181mm | -195.945mm | 3 | T | 0 | Yes | 10kΩ
R510 | TC33X-2-103E | RES-ADJ-SMD_3P-L3.0-W3.8-P1.75-BR | 439.547mm | -254.127mm | 439.547mm | -254.127mm | 440.547mm | -252.502mm | 3 | T | 90 | Yes | 10kΩ
R511 | TC33X-2-103E | RES-ADJ-SMD_3P-L3.0-W3.8-P1.75-BR | 367.919mm | -268.224mm | 367.919mm | -268.224mm | 368.919mm | -266.599mm | 3 | T | 90 | Yes | 10kΩ
R540 | RC0402FR-07200RL | R0402 | 297.815mm | -214.757mm | 297.815mm | -214.757mm | 297.815mm | -214.324mm | 2 | T | 270 | Yes | 200Ω
C368 | CL10A475KO8NNNC | C0603 | 248.89mm | -196.31mm | 248.89mm | -196.31mm | 248.89mm | -197.01mm | 2 | T | 90 | Yes | 4.7uF
C370 | CL10A475KO8NNNC | C0603 | 253.462mm | -197.961mm | 253.462mm | -197.961mm | 254.162mm | -197.961mm | 2 | T | 180 | Yes | 4.7uF
C375 | CL10A475KO8NNNC | C0603 | 262.352mm | -188.563mm | 262.352mm | -188.563mm | 262.352mm | -187.863mm | 2 | T | 270 | Yes | 4.7uF
C377 | CL10A475KO8NNNC | C0603 | 260.701mm | -193.516mm | 260.701mm | -193.516mm | 261.401mm | -193.516mm | 2 | T | 180 | Yes | 4.7uF
C380 | 100nF | C0402 | 252.222mm | -216.281mm | 252.222mm | -216.281mm | 251.677mm | -216.281mm | 2 | T | 0 | Yes | 100nF
R544 | RC0603FR-0712KL | R0603 | 263.368mm | -191.865mm | 263.368mm | -191.865mm | 262.615mm | -191.865mm | 2 | T | 0 | Yes | 12kΩ
R545 | RC0402FR-074K7L | R0402 | 258.415mm | -183.864mm | 258.415mm | -183.864mm | 258.415mm | -184.296mm | 2 | T | 90 | Yes | 4.7kΩ
R546 | RC0402FR-074K7L | R0402 | 257.145mm | -183.864mm | 257.145mm | -183.864mm | 257.145mm | -184.296mm | 2 | T | 90 | Yes | 4.7kΩ
R547 | RC0402FR-074K7L | R0402 | 255.875mm | -183.864mm | 255.875mm | -183.864mm | 255.875mm | -184.296mm | 2 | T | 90 | Yes | 4.7kΩ
R548 | RC0402FR-074K7L | R0402 | 254.605mm | -183.864mm | 254.605mm | -183.864mm | 254.605mm | -184.296mm | 2 | T | 90 | Yes | 4.7kΩ
R549 | RC0402FR-0710KL | R0402 | 247.112mm | -190.595mm | 247.112mm | -190.595mm | 247.112mm | -191.027mm | 2 | T | 90 | Yes | 10kΩ
R550 | 0402WGF2201TCE | R0402 | 253.062mm | -203.733mm | 253.062mm | -203.733mm | 253.495mm | -203.733mm | 2 | T | 180 | Yes | 2.2kΩ
R551 | RC0402FR-0710KL | R0402 | 250.52mm | -203.733mm | 250.52mm | -203.733mm | 250.953mm | -203.733mm | 2 | T | 180 | Yes | 10kΩ
R552 | RC0402FR-0710KL | R0402 | 258.14mm | -203.733mm | 258.14mm | -203.733mm | 258.573mm | -203.733mm | 2 | T | 180 | Yes | 10kΩ
R553 | RC0402FR-0710KL | R0402 | 255.6mm | -203.733mm | 255.6mm | -203.733mm | 256.033mm | -203.733mm | 2 | T | 180 | Yes | 10kΩ
U32 | FT232HQ-REEL | QFN-48_L8.0-W8.0-P0.50-BL-EP | 254.478mm | -190.087mm | 254.478mm | -190.087mm | 258.356mm | -192.837mm | 49 | T | 90 | Yes | FT232HQ-REEL
U49 | AT93C56N | DIP-8_L9.3-W6.4-P2.54-LS7.6-BL | 254.762mm | -210.566mm | 254.762mm | -210.566mm | 258.572mm | -206.756mm | 8 | T | 180 | No | AT93C56N
X7 | 12MHz | OSC-SMD_4P-L3.2-W2.5-BL | 260.193mm | -196.563mm | 260.193mm | -196.564mm | 261.068mm | -197.663mm | 4 | T | 90 | Yes | 12MHz
R554 | RC0402FR-073K3L | R0402 | 479.171mm | -233.045mm | 479.171mm | -233.045mm | 479.171mm | -232.612mm | 2 | T | 270 | Yes | 3.3kΩ
R555 | RC0402FR-071KL | R0402 | 479.425mm | -220.98mm | 479.425mm | -220.98mm | 478.992mm | -220.98mm | 2 | T | 0 | Yes | 1kΩ
R556 | RC0402FR-0710KL | R0402 | 467.995mm | -240.081mm | 467.995mm | -240.081mm | 467.995mm | -239.648mm | 2 | T | 270 | Yes | 10kΩ
R557 | RC0402FR-0710KL | R0402 | 472.948mm | -239.141mm | 472.948mm | -239.141mm | 472.948mm | -239.574mm | 2 | T | 90 | Yes | 10kΩ
R558 | RC0402FR-0710KL | R0402 | 467.995mm | -243.383mm | 467.995mm | -243.383mm | 467.995mm | -242.95mm | 2 | T | 270 | Yes | 10kΩ
R559 | RC0402FR-0710KL | R0402 | 472.948mm | -242.443mm | 472.948mm | -242.443mm | 472.948mm | -242.876mm | 2 | T | 90 | Yes | 10kΩ
R560 | RC0402FR-0710KL | R0402 | 467.97mm | -246.685mm | 467.97mm | -246.685mm | 467.97mm | -246.252mm | 2 | T | 270 | Yes | 10kΩ
R561 | RC0402FR-0710KL | R0402 | 472.948mm | -245.745mm | 472.948mm | -245.745mm | 472.948mm | -246.178mm | 2 | T | 90 | Yes | 10kΩ
R562 | RC0402FR-0710KL | R0402 | 467.995mm | -253.314mm | 467.995mm | -253.314mm | 467.995mm | -252.881mm | 2 | T | 270 | Yes | 10kΩ
R563 | RC0402FR-0710KL | R0402 | 472.948mm | -252.349mm | 472.948mm | -252.349mm | 472.948mm | -252.782mm | 2 | T | 90 | Yes | 10kΩ
R564 | RC0402FR-0710KL | R0402 | 467.995mm | -256.667mm | 467.995mm | -256.667mm | 467.995mm | -256.234mm | 2 | T | 270 | Yes | 10kΩ
R565 | RC0402FR-0710KL | R0402 | 472.948mm | -255.727mm | 472.948mm | -255.727mm | 472.948mm | -256.16mm | 2 | T | 90 | Yes | 10kΩ
R566 | RC0402FR-0710KL | R0402 | 467.995mm | -259.994mm | 467.995mm | -259.994mm | 467.995mm | -259.562mm | 2 | T | 270 | Yes | 10kΩ
R567 | RC0402FR-0710KL | R0402 | 472.948mm | -259.08mm | 472.948mm | -259.08mm | 472.948mm | -259.513mm | 2 | T | 90 | Yes | 10kΩ
R568 | RC0402FR-0710KL | R0402 | 468.002mm | -263.36mm | 468.002mm | -263.36mm | 468.002mm | -262.927mm | 2 | T | 270 | Yes | 10kΩ
R569 | RC0402FR-0710KL | R0402 | 472.948mm | -262.382mm | 472.948mm | -262.382mm | 472.948mm | -262.815mm | 2 | T | 90 | Yes | 10kΩ
R570 | RC0402FR-0710KL | R0402 | 467.995mm | -266.7mm | 467.995mm | -266.7mm | 467.995mm | -266.267mm | 2 | T | 270 | Yes | 10kΩ
R571 | RC0402FR-0710KL | R0402 | 472.948mm | -265.735mm | 472.948mm | -265.735mm | 472.948mm | -266.168mm | 2 | T | 90 | Yes | 10kΩ
R572 | RC0402FR-0710KL | R0402 | 467.995mm | -249.936mm | 467.995mm | -249.936mm | 467.995mm | -249.503mm | 2 | T | 270 | Yes | 10kΩ
R573 | RC0402FR-0710KL | R0402 | 472.948mm | -249.047mm | 472.948mm | -249.047mm | 472.948mm | -249.48mm | 2 | T | 90 | Yes | 10kΩ
R574 | RC0402FR-0710KL | R0402 | 365.633mm | -202.311mm | 365.633mm | -202.311mm | 366.066mm | -202.311mm | 2 | T | 180 | Yes | 10kΩ
R575 | RC0402FR-0710KL | R0402 | 366.014mm | -197.231mm | 366.014mm | -197.231mm | 366.447mm | -197.231mm | 2 | T | 180 | Yes | 10kΩ
R576 | RC0402FR-0710KL | R0402 | 372.364mm | -174.879mm | 372.364mm | -174.879mm | 372.364mm | -175.312mm | 2 | T | 90 | Yes | 10kΩ
R577 | RC0402FR-0710KL | R0402 | 367.284mm | -175.768mm | 367.284mm | -175.768mm | 367.284mm | -175.335mm | 2 | T | 270 | Yes | 10kΩ
R578 | RC0402FR-0710KL | R0402 | 362.331mm | -202.311mm | 362.331mm | -202.311mm | 362.764mm | -202.311mm | 2 | T | 180 | Yes | 10kΩ
R579 | RC0402FR-0710KL | R0402 | 362.712mm | -197.231mm | 362.712mm | -197.231mm | 363.145mm | -197.231mm | 2 | T | 180 | Yes | 10kΩ
R580 | RC0402FR-0710KL | R0402 | 366.014mm | -175.768mm | 366.014mm | -175.768mm | 366.014mm | -175.335mm | 2 | T | 270 | Yes | 10kΩ
R581 | RC0402FR-0710KL | R0402 | 360.934mm | -175.641mm | 360.934mm | -175.641mm | 360.934mm | -175.208mm | 2 | T | 270 | Yes | 10kΩ
R582 | RC0402FR-0710KL | R0402 | 359.029mm | -202.311mm | 359.029mm | -202.311mm | 359.462mm | -202.311mm | 2 | T | 180 | Yes | 10kΩ
R583 | RC0402FR-0710KL | R0402 | 359.41mm | -197.231mm | 359.41mm | -197.231mm | 359.843mm | -197.231mm | 2 | T | 180 | Yes | 10kΩ
R584 | RC0402FR-0710KL | R0402 | 366.268mm | -169.037mm | 366.268mm | -169.037mm | 366.268mm | -169.47mm | 2 | T | 90 | Yes | 10kΩ
R585 | RC0402FR-0710KL | R0402 | 361.01mm | -169.977mm | 361.01mm | -169.977mm | 361.01mm | -169.544mm | 2 | T | 270 | Yes | 10kΩ
R586 | RC0402FR-0710KL | R0402 | 355.727mm | -202.311mm | 355.727mm | -202.311mm | 356.16mm | -202.311mm | 2 | T | 180 | Yes | 10kΩ
R587 | RC0402FR-0710KL | R0402 | 356.108mm | -197.231mm | 356.108mm | -197.231mm | 356.541mm | -197.231mm | 2 | T | 180 | Yes | 10kΩ
R588 | RC0402FR-0710KL | R0402 | 359.715mm | -169.977mm | 359.715mm | -169.977mm | 359.715mm | -169.544mm | 2 | T | 270 | Yes | 10kΩ
R589 | RC0402FR-0710KL | R0402 | 354.584mm | -169.926mm | 354.584mm | -169.926mm | 354.584mm | -169.493mm | 2 | T | 270 | Yes | 10kΩ
R590 | RC0402FR-0710KL | R0402 | 329.997mm | -209.347mm | 329.997mm | -209.347mm | 329.564mm | -209.347mm | 2 | T | 0 | Yes | 10kΩ
R591 | RC0402FR-0710KL | R0402 | 329.082mm | -204.216mm | 329.082mm | -204.216mm | 329.515mm | -204.216mm | 2 | T | 180 | Yes | 10kΩ
C169 | 100nF | C0402 | 273.431mm | -239.522mm | 273.431mm | -239.522mm | 273.431mm | -240.067mm | 2 | T | 90 | Yes | 100nF
C381 | CL05A105KO5NNNC | C0402 | 243.592mm | -230.378mm | 243.586mm | -230.378mm | 243.159mm | -230.378mm | 2 | T | 0 | Yes | 1uF
C382 | CL05A105KO5NNNC | C0402 | 242.824mm | -228.086mm | 242.824mm | -228.092mm | 242.824mm | -228.519mm | 2 | T | 90 | Yes | 1uF
C383 | CL10A475KO8NNNC | C0603 | 271.653mm | -239.522mm | 271.653mm | -239.522mm | 271.653mm | -238.822mm | 2 | T | 270 | Yes | 4.7uF
L11 | FXL0630-1R0-M | IND-SMD_L7.0-W6.6 | 217.297mm | -191.516mm | 217.297mm | -191.516mm | 214.297mm | -191.516mm | 2 | T | 0 | Yes | 1uH
R430 | RC0402FR-07200RL | R0402 | 246.253mm | -228.219mm | 246.253mm | -228.219mm | 246.253mm | -228.652mm | 2 | T | 90 | Yes | 200Ω
R431 | RC0402FR-07200RL | R0402 | 248.539mm | -228.346mm | 248.539mm | -228.346mm | 248.539mm | -228.779mm | 2 | T | 90 | Yes | 200Ω
R592 | RC0402FR-071KL | R0402 | 277.622mm | -240.284mm | 277.622mm | -240.284mm | 277.622mm | -240.717mm | 2 | T | 90 | Yes | 1kΩ