## BOM_LisaFPGA_LisaFPGA PCB_2026-
No. | Quantity | Comment | Designator | Footprint | Value | Manufacturer Part | Manufacturer | Supplier Part | Supplier
1 | 57 | 100nF | C1,C11,C21,C46,C50,C70,C71,C75,C76,C78,C81,C86,C87,C90,C92,C93,C96,C109,C118,C127,C134,C135,C138,C139,C150,C161,C167,C168,C169,C171,C175,C176,C237,C308,C309,C315,C319,C320,C321,C322,C323,C324,C325,C326,C327,C365,C366,C367,C369,C371,C372,C373,C374,C376,C378,C379,C380 | C0402 |  | CGA2B3X7R1H104KT0Y0F | TDK | C343042 | LCSC
2 | 6 | 2.2uF | C2,C3,C12,C13,C22,C23 | C1206 | 2.2uF | CL31B225KCHSNNE | SAMSUNG(三星) | C170101 | LCSC
3 | 17 | 4.7uF | C4,C14,C24,C111,C112,C113,C114,C120,C121,C122,C123,C314,C368,C370,C375,C377,C383 | C0603 | 4.7uF | CL10A475KO8NNNC | SAMSUNG(三星) | C19666 | LCSC
4 | 6 | 100nF | C5,C15,C25,C30,C239,C240 | C0805 | 100nF | C0805B104K500NT | TORCH(火炬) | C476766 | LCSC
5 | 16 | 47uF | C6,C7,C8,C9,C16,C17,C18,C19,C26,C27,C28,C29,C136,C137,C181,C182 | C1210 | 47uF | CS3225X7R476K160NRL | SAMWHA(三和) | C5440143 | LCSC
6 | 1 | 22nF | C10 | C0603 | 22nF | CGA3E3X8R2A223KT0Y0N | TDK | C5139510 | LCSC
7 | 1 | 47nF | C20 | C0603 | 47nF | TCC0603X7R473M500CT | CCTC(三环) | C696860 | LCSC
8 | 11 | 10uF | C67,C68,C83,C84,C104,C110,C119,C128,C129,C131,C238 | C0603 |  | CC0603KRX5R7BB106 | YAGEO(国巨) | C2936601 | LCSC
9 | 27 | 1uF | C69,C72,C77,C82,C85,C88,C91,C97,C98,C151,C152,C153,C154,C155,C156,C157,C158,C159,C160,C162,C163,C164,C165,C166,C172,C381,C382 | C0402 | 1uF | CL05A105KO5NNNC | SAMSUNG(三星) | C29266 | LCSC
10 | 2 | 10nF | C74,C89 | C0402 | 10nF | CC0402KRX7R9BB103 | YAGEO(国巨) | C60133 | LCSC
11 | 4 | 14pF | C79,C80,C94,C95 | C0402 | 14pF | 0402N140J500CT | Walsin(华新科) | C458857 | LCSC
12 | 2 | 4.7nF | C115,C124 | C0402 | 4.7nF | CL05B472KB5NNNC | SAMSUNG(三星) | C84705 | LCSC
13 | 2 | 220nF | C116,C125 | C0402 | 220nF | 0402X224K250NT | FH(风华) | C2991751 | LCSC
14 | 2 | 10pF | C117,C126 | C0402 | 10pF | TCC0402COG100J500AT | CCTC(三环) | C696913 | LCSC
15 | 1 | 330nF | C130 | C0402 | 330nF | TCC0402X5R334K250AT | CCTC(三环) | C5448882 | LCSC
16 | 1 | 330uF | C177 | C1210 | 330uF | GRM32ER60G337ME05L | muRata(村田) | C528969 | LCSC
17 | 3 | 100uF | C187,C188,C214 | C1206 | 100uF | CL31A107MQHNNNE | SAMSUNG(三星) | C15008 | LCSC
18 | 32 | 470nF | C259,C260,C261,C262,C263,C264,C265,C266,C267,C268,C269,C270,C271,C272,C273,C274,C275,C276,C277,C278,C279,C280,C281,C282,C283,C284,C285,C286,C287,C288,C289,C290 | C0201 | 470nF | MSASL063BC6474KFNB33 | TAIYO YUDEN(太诱) | C2169138 | LCSC
19 | 17 | 4.7uF | C291,C292,C293,C294,C295,C296,C297,C298,C299,C300,C301,C302,C303,C304,C305,C306,C307 | C0201 | 4.7uF | GRM035R60J475ME15D | muRata(村田) | C335103 | LCSC
20 | 1 | 1.2nF | C310 | C0402 | 1.2nF | CC0402KRX7R9BB122 | YAGEO(国巨) | C107021 | LCSC
21 | 5 | 22uF | C311,C312,C313,C316,C317 | C0805 | 22uF | CL21A226MAYNNNE | SAMSUNG(三星) | C602037 | LCSC
22 | 3 | SS10P6-M3/86A | D1,D2,D3 | TO-277A_L6.1-W4.6-P2.13-LS6.5-TR |  | SS10P6-M3/86A | VISHAY(威世) | C2927414 | LCSC
23 | 3 | USBLC6-2SC6 | D5,D9,D10 | SOT-23-6_L2.9-W1.6-P0.95-LS2.8-BL |  | USBLC6-2SC6 | ST(意法半导体) | C7519 | LCSC
24 | 1 | SL02-GS08 | D6 | SOD-123_L2.7-W1.8-LS3.7-RD |  | SL02-GS08 | FUXINSEMI(富芯森美) | C7422632 | LCSC
25 | 1 | SL03-GS08 | D7 | SMF_L2.8-W1.8-LS3.7-RD |  | SL03-GS08 | VISHAY(威世) | C490381 | LCSC
26 | 2 | SS14 | D8,D11 | SMA_L4.3-W2.6-LS5.0-RD |  | SS14 | JSMSEMI(杰盛微) | C2837270 | LCSC
27 | 1 | HDMI-001S | HDMI1 | HDMI-SMD_HDMI-001S |  | HDMI-001S | XUNPU(讯普) | C720616 | LCSC
28 | 3 | D-SUB-DR-25PCM-BB | J1,J12,J13 | DB25-TH_D-SUB-DR-25PCM-BB |  | D-SUB-DR-25PCM-BB | XUNPU(讯普) | C19077339 | LCSC
29 | 2 | ZX-PZ2.54-1-15PZZ | J2,J4 | HDR-TH_15P-P2.54-V-M |  | ZX-PZ2.54-1-15PZZ | Megastar(兆星) | C7501269 | LCSC
30 | 1 | X9555WR-2x10-6TV01 | J3 | CONN-TH_20P-P2.54_XKB_X9555WR-2X10-6TV01 |  | X9555WR-2x10-6TV01 | XKB Connection(中国星坤) | C2884508 | LCSC
31 | 1 | HX PZ2.54-1x2P ZZ | J5 | HDR-TH_2P-P2.54-V-M-3 |  | HX PZ2.54-1x2P ZZ | hanxia(韩下) | C32713268 | LCSC
32 | 1 | D-SUB-DR-9PCM-CB | J10 | DB9-TH_D-SUB-DR-9PCM-CB |  | D-SUB-DR-9PCM-CB | XUNPU(讯普) | C19077337 | LCSC
33 | 1 | PJ-611E | J11 | AUDIO-TH_PJ-611E |  | PJ-611E | HOOYA(皓宇电子) | C309282 | LCSC
34 | 1 | PH2.54-2X3P-H25 | J18 | HDR-TH_6P-P2.54-V-M-R2-C3-S2.54-1 |  | PH2.54-2X3P-H25 | JXTCONN(聚兴泰) | C42431837 | LCSC
35 | 1 | PZ2.54-1X6P-H25 | J19 | HDR-TH_6P-P2.54-V-M |  | PZ2.54-1X6P-H25 | JXTCONN(聚兴泰) | C42431790 | LCSC
36 | 7 | XDZ254-1-03-Z-2.5-G1 | J20,SW13,SW16,SW17,SW23,SW27,SW28 | HDR-TH_3P-P2.54-V-M-1 |  | XDZ254-1-03-Z-2.5-G1 | XUNDA(讯答) | C18905844 | LCSC
37 | 1 | 2.54-2*4 | J21 | HDR-TH_8P-P2.54-V-F-R2-C4-S2.54 |  | 2.54-2*4 | ZHOURI(洲日) | C2977588 | LCSC
38 | 1 | PZ254R-12-4P | J22 | HDR-TH_4P-P2.54-H-M-R2-C2-S2.54 |  | PZ254R-12-4P | XFCN(兴飞) | C492430 | LCSC
39 | 1 | 800nH | L1 | IND-SMD_L11.5-W10.0_FXL1040 | 800nH | FXL1040-R80-M | cjiang(长江微电) | C167225 | LCSC
40 | 3 | 1uH | L2,L3,L11 | IND-SMD_L7.0-W6.6 | 1uH | FXL0630-1R0-M | cjiang(长江微电) | C167216 | LCSC
41 | 2 | 2nH | L5,L7 | L0402-RD | 2nH | MLG1005S2N0ST000 | TDK | C98757 | LCSC
42 | 2 | 24nH | L6,L8 | IND-SMD_L1.6-W0.8 | 24nH | LQW18AN24NG00D | muRata(村田) | C162644 | LCSC
43 | 1 | 4.7uH | L9 | IND-SMD_L4.5-W4.2 | 4.7uH | PSPMAA0402-4R7M-ANP | PROD(谱罗德) | C436517 | LCSC
44 | 1 | 10uH | L10 | IND-SMD_L4.0-W4.0_FNR40XXS | 10uH | FNR4030S100MT | cjiang(长江微电) | C167879 | LCSC
45 | 1 | XL-1608SURC-06 | LED1 | LED0603-RD_RED |  | XL-1608SURC-06 | XINGLIGHT(成兴光) | C965799 | LCSC
46 | 1 | TJ-S1615CY6TGLCCSRGB-A5 | LED2 | LED-ARRAY-SMD_4P-L1.6-W1.5-BL-FD |  | TJ-S1615CY6TGLCCSRGB-A5 | TOGIALED(统佳) | C601684 | LCSC
47 | 8 | XL-1608UGC-04 | LED4,LED5,LED6,LED7,LED8,LED9,LED10,LED11 | LED0603-RD_GREEN |  | XL-1608UGC-04 | XINGLIGHT(成兴光) | C965804 | LCSC
48 | 1 | HS13L03W2C01 | OLED1 | OLED-TH_L35.4-W33.5_HS13L03W2C01 |  | HS13L03W2C01 | HS(汉昇) | C7465997 | LCSC
49 | 1 | ZXTN2010ZTA | Q1 | SOT-89-3_L4.5-W2.5-P1.50-LS4.2-TR |  | ZXTN2010ZTA | DIODES(美台) | C122575 | LCSC
50 | 1 | ZXTP2012ZTA | Q2 | SOT-89-3_L4.5-W2.5-P1.50-LS4.2-TR |  | ZXTP2012ZTA | DIODES(美台) | C122574 | LCSC
51 | 2 | 2N3904S-RTK/PS | Q3,Q5 | SOT-23-3_L2.9-W1.3-P1.90-LS2.4-TR |  | 2N3904S-RTK/PS | KEC | C18536 | LCSC
52 | 1 | 2N7002-HXY | Q4 | SOT-23-3_L2.9-W1.3-P1.90-LS2.4-BR |  | 2N7002-HXY | HXY MOSFET(华轩阳电子) | C4748728 | LCSC
53 | 21 | BSS138LT1G | Q6,Q7,Q8,Q9,Q10,Q11,Q12,Q13,Q14,Q15,Q16,Q17,Q18,Q19,Q20,Q21,Q22,Q23,Q24,Q25,Q26 | SOT-23-3_L2.9-W1.6-P1.90-LS2.8-BR |  | BSS138LT1G | onsemi(安森美) | C82045 | LCSC
54 | 5 | 100kΩ | R1,R4,R7,R71,R77 | R0603 | 100kΩ | RT0603BRD07100KL | YAGEO(国巨) | C122538 | LCSC
55 | 1 | 300kΩ | R2 | R0603 | 300kΩ | RT0603BRD07300KL | YAGEO(国巨) | C705762 | LCSC
56 | 3 | 30kΩ | R3,R6,R9 | R0603 | 30kΩ | RT0603BRD0730KL | YAGEO(国巨) | C723585 | LCSC
57 | 1 | 71.5kΩ | R5 | R0603 | 71.5kΩ | ERA3AEB7152V | PANASONIC(松下) | C278547 | LCSC
58 | 1 | 29.4kΩ | R8 | R0603 | 29.4kΩ | FRC0603F2942TS | FOJAN(富捷) | C2930086 | LCSC
59 | 3 | 5.1kΩ | R13,R14,R96 | R0603 | 5.1kΩ | FRC0603F5101TS | FOJAN(富捷) | C2907044 | LCSC
60 | 4 | 22Ω | R52,R53,R60,R61 | R0402 | 22Ω | RC0402FR-0722RL | YAGEO(国巨) | C114765 | LCSC
61 | 79 | 10kΩ | R54,R62,R79,R80,R88,R93,R94,R95,R102,R103,R134,R135,R136,R137,R138,R157,R162,R181,R182,R183,R184,R185,R186,R187,R188,R416,R417,R418,R419,R433,R434,R549,R551,R552,R553,R556,R557,R558,R559,R560,R561,R562,R563,R564,R565,R566,R567,R568,R569,R570,R571,R572,R573,R574,R575,R576,R577,R578,R579,R580,R581,R582,R583,R584,R585,R586,R587,R588,R589,R590,R591,R593,R594,R595,R596,R597,R599,R600,R601 | R0402 | 10kΩ | RC0402FR-0710KL | YAGEO(国巨) | C60490 | LCSC
62 | 15 | 1kΩ | R65,R66,R67,R68,R69,R70,R81,R163,R164,R165,R166,R171,R428,R555,R592 | R0402 | 1kΩ | RC0402FR-071KL | YAGEO(国巨) | C106235 | LCSC
63 | 2 | 10Ω | R72,R78 | R0603 | 10Ω | 0603WAF100JT5E | UNI-ROYAL(厚声) | C22859 | LCSC
64 | 1 | 150kΩ | R73 | R0402 | 150kΩ | FRC0402F1503TS | FOJAN(富捷) | C2909320 | LCSC
65 | 1 | 619kΩ | R74 | R0402 | 619kΩ | RMS04FT6193 | 大毅科技 | C208923 | LCSC
66 | 1 | 121kΩ | R75 | R0402 | 121kΩ | RC0402FR-07121KL | YAGEO(国巨) | C112303 | LCSC
67 | 1 | 1.2MΩ | R76 | R0402 | 1.2MΩ | FRC0402F1204TS | FOJAN(富捷) | C2960795 | LCSC
68 | 4 | 20kΩ | R82,R84,R85,R89 | R0402 | 20kΩ | RC0402FR-0720KL | YAGEO(国巨) | C93942 | LCSC
69 | 12 | 39kΩ | R83,R90,R440,R441,R442,R443,R444,R445,R446,R447,R448,R449 | R0402 | 39kΩ | 0402WGF3902TCE | UNI-ROYAL(厚声) | C25783 | LCSC
70 | 1 | 680Ω | R86 | R0402 | 680Ω | 0402WGF6800TCE | UNI-ROYAL(厚声) | C25130 | LCSC
71 | 1 | 82kΩ | R87 | R0402 | 82kΩ | RC0402FR-0782KL | YAGEO(国巨) | C137932 | LCSC
72 | 1 | 160kΩ | R91 | R0402 | 160kΩ | 0402WGF1603TCE | UNI-ROYAL(厚声) | C25757 | LCSC
73 | 1 | 316kΩ | R92 | R0402 | 316kΩ | 0402WGF3163TCE | UNI-ROYAL(厚声) | C25777 | LCSC
74 | 4 | 15kΩ | R97,R98,R99,R100 | R0402 | 15kΩ | RC0402FR-0715KL | YAGEO(国巨) | C114761 | LCSC
75 | 1 | 27kΩ | R101 | R0402 | 27kΩ | 0402WGF2702TCE | UNI-ROYAL(厚声) | C25771 | LCSC
76 | 12 | 4.7kΩ | R104,R168,R169,R176,R545,R546,R547,R548,R598,R611,R612,R613 | R0402 | 4.7kΩ | RC0402FR-074K7L | YAGEO(国巨) | C105871 | LCSC
77 | 8 | 49.9Ω | R105,R106,R107,R108,R109,R110,R111,R112 | R0402 | 49.9Ω | FRC0402F49R9TS | FOJAN(富捷) | C2933103 | LCSC
78 | 15 | 3.3kΩ | R127,R128,R129,R130,R131,R468,R469,R470,R471,R472,R473,R474,R475,R487,R554 | R0402 | 3.3kΩ | RC0402FR-073K3L | YAGEO(国巨) | C137992 | LCSC
79 | 15 | 50Ω | R139,R140,R141,R142,R143,R144,R145,R146,R147,R148,R149,R150,R151,R152,R153 | R0402 | 50Ω | RT0402BRE0750RL | YAGEO(国巨) | C853312 | LCSC
80 | 1 | 22.1kΩ | R154 | R0603 |  | PTFR0603B22K1N9 | RESI(开步睿思) | C7470229 | LCSC
81 | 1 | 47.5kΩ | R155 | R0603 |  | AR03BTCX4752 | Viking(光颉) | C319611 | LCSC
82 | 12 | 100Ω | R158,R159,R160,R161,R172,R173,R174,R175,R179,R180,R427,R602 | R0402 | 100Ω | RC0402FR-07100RL | YAGEO(国巨) | C106232 | LCSC
83 | 2 | 1.8kΩ | R177,R178 | R0402 | 1.8kΩ | WR04X182JTL | Walsin(华新科) | C170383 | LCSC
84 | 1 | 33Ω | R415 | R0402 | 33Ω | RC0402FR-0733RL | YAGEO(国巨) | C138002 | LCSC
85 | 1 | 28.7kΩ | R435 | R0402 | 28.7kΩ | FRC0402F2872TS | FOJAN(富捷) | C2998072 | LCSC
86 | 1 | 732kΩ | R436 | R0603 | 732kΩ | FRC0603F7323TS | FOJAN(富捷) | C5159703 | LCSC
87 | 1 | 86.6kΩ | R437 | R0402 | 86.6kΩ | RC0402FR-0786K6L | YAGEO(国巨) | C477807 | LCSC
88 | 1 | 169kΩ | R438 | R0402 | 169kΩ | FRC0402F1693TS | FOJAN(富捷) | C2974012 | LCSC
89 | 1 | 80.6kΩ | R439 | R0603 | 80.6kΩ | FRC0603F8062TS | FOJAN(富捷) | C2933260 | LCSC
90 | 4 | 1.5kΩ | R480,R481,R482,R483 | R0402 | 1.5kΩ | 0402WGF1501TCE | UNI-ROYAL(厚声) | C25867 | LCSC
91 | 9 | 200Ω | R540,R603,R604,R605,R606,R607,R608,R609,R610 | R0402 | 200Ω | RC0402FR-07200RL | YAGEO(国巨) | C114764 | LCSC
92 | 1 | 12kΩ | R544 | R0603 | 12kΩ | RC0603FR-0712KL | YAGEO(国巨) | C114659 | LCSC
93 | 1 | 2.2kΩ | R550 | R0402 | 2.2kΩ | 0402WGF2201TCE | UNI-ROYAL(厚声) | C25879 | LCSC
94 | 2 | 47kΩ | RN1,RN2 | RES-ARRAY-SMD_0603-8P-L3.2-W1.6-BL | 47kΩ | TC164-FR-0747KL | YAGEO(国巨) | C872229 | LCSC
95 | 2 | TF-01A | SD1,SD2 | TF-SMD_TF-01A |  | TF-01A | 韩国韩荣 | C91145 | LCSC
96 | 1 | 2308 8Ω1w | SPK1 | SPK-TH_BD23.0-P10.00-D0.8-L-RD |  | 2308 8Ω1w | S&S(海旭) | C49304674 | LCSC
97 | 10 | SS-12D10L4 | SW1,SW4,SW6,SW14,SW15,SW18,SW19,SW20,SW21,SW22 | SW-TH_SS-12D10L3 |  | SS-12D10L4 | XKB Connection(中国星坤) | C843364 | LCSC
98 | 9 | TS-1002S-05026C | SW3,SW5,SW7,SW8,SW9,SW10,SW11,SW12,SW24 | KEY-SMD_4P-L6.0-W6.0-P4.50-LS9.0 |  | TS-1002S-05026C | XUNPU(讯普) | C455110 | LCSC
99 | 2 | B3U-1000P | SW25,SW26 | KEY-SMD_B3U-1000PM |  | B3U-1000P | OMRON(欧姆龙) | C231329 | LCSC
100 | 3 | LMR14050SDDAR | U1,U2,U3 | SOIC-8_L4.9-W3.9-P1.27-LS6.0-BL-EP |  | LMR14050SDDAR | TI(德州仪器) | C155484 | LCSC
101 | 1 | CY62167DV30LL-55ZXIT | U4 | TSOP-48_L18.4-W12.0-P0.50-LS20.0-TL |  | CY62167DV30LL-55ZXIT | Infineon/CYPRESS(赛普拉斯) | C2956479 | LCSC
102 | 6 | 74HCT245PW | U7,U43,U44,U45,U46,U48 | TSSOP-20_L6.5-W4.4-P0.65-LS6.4-BL |  | 74HCT245PW | MDD(辰达半导体) | C52140501 | LCSC
103 | 3 | U74LVC245G | U8,U42,U47 | TSSOP-20_L6.5-W4.4-P0.65-LS6.4-BL |  | U74LVC245G | UTC(友顺) | C7494910 | LCSC
104 | 1 | TL074IDT | U10 | SOIC-14_L8.7-W3.9-P1.27-LS6.0-BL |  | TL074IDT | ST(意法半导体) | C107644 | LCSC
105 | 1 | CH334F | U15 | QFN-24_L4.0-W4.0-P0.50-BL-EP2.8 |  | CH334F | WCH(南京沁恒) | C5187527 | LCSC
106 | 2 | ESP32-S3FN8 | U16,U19 | QFN-56_L7.0-W7.0-P0.40-TL-EP4.0 |  | ESP32-S3FN8 | ESPRESSIF(乐鑫) | C2913196 | LCSC
107 | 2 | TPS63700DRCR | U23,U24 | VSON-10_L3.0-W3.0-P0.50-TL-EP |  | TPS63700DRCR | TI(德州仪器) | C54792 | LCSC
108 | 1 | W25Q128JVSIQ | U27 | SOIC-8_L5.3-W5.3-P1.27-LS8.0-BL |  | W25Q128JVSIQ | Winbond(华邦) | C113767 | LCSC
109 | 1 | DS1009-40AT1WX-0A2 | U28 | DIP-40_L52.3-W13.9-P2.54-LS15.2-BL-BASE |  | DS1009-40AT1WX-0A2 | CONNFLY | C72123 | LCSC
110 | 1 | FT232HQ-REEL | U32 | QFN-48_L8.0-W8.0-P0.50-BL-EP |  | FT232HQ-REEL | FTDI(飞特帝亚) | C82158 | LCSC
111 | 1 | XC7A100T-2CSG324I | U33 | BGA-324_L15.0-W15.0-R18-C18-P0.8-TL |  | XC7A100T-2CSG324I | XILINX(赛灵思) | C1521791 | LCSC
112 | 3 | MAX232DR | U34,U35,U37 | SOIC-16_L9.9-W3.9-P1.27-LS6.0-BL |  | MAX232DR | TI(德州仪器) | C158068 | LCSC
113 | 1 | AM26C32IPWR | U36 | TSSOP-16_L5.0-W4.4-P0.65-LS6.4-BL |  | AM26C32IPWR | TI(德州仪器) | C478459 | LCSC
114 | 1 | XL74LS04 | U38 | SOP-14_L8.6-W3.9-P1.27-LS6.0-BL |  | XL74LS04 | XINLUDA(信路达) | C513511 | LCSC
115 | 1 | XL74LS157 | U39 | SOP-16_L9.9-W3.9-P1.27-LS6.1-BL |  | XL74LS157 | XINLUDA(信路达) | C707097 | LCSC
116 | 1 | CP2102N-A02-GQFN28R | U40 | QFN-28_L5.0-W5.0-P0.50-TL-EP3.3 |  | CP2102N-A02-GQFN28R | SKYWORKS/SILICON LABS(芯科) | C964632 | LCSC
117 | 1 | TPS61178RNWR | U41 | VQFN-HR-13_L3.0-W3.5-P0.50-BL |  | TPS61178RNWR | TI(德州仪器) | C127918 | LCSC
118 | 1 | AT93C56N | U49 | DIP-8_L9.3-W6.4-P2.54-LS7.6-BL |  | AT93C56N | HGSEMI(华冠) | C434598 | LCSC
119 | 1 | TYPE-C 16PIN 2MD(073) | USB1 | USB-C-SMD_TYPE-C-6PIN-2MD-073 |  | TYPE-C 16PIN 2MD(073) | SHOU HAN(首韩) | C2765186 | LCSC
120 | 2 | 901-211A1021D10100 | USB2,USB3 | USB-A-TH_USB-M-1_C2346 |  | 901-211A1021D10100 | 精拓金 | C2346 | LCSC
121 | 2 | 12MHz | X1,X7 | OSC-SMD_4P-L3.2-W2.5-BL |  | OT322512MJBA4SL | YXC(扬兴晶振) | C725989 | LCSC
122 | 2 | 40MHz | X3,X4 | CRYSTAL-SMD_4P-L2.0-W1.6-BL-A | 40MHz | XTM20040000FT00351001 | 同晶 | C37635335 | LCSC
123 | 1 | 3.6864MHz | X5 | HC-49S_L11.4-W4.8-LS12.7 | 3.6864MHz | H6OEL89CSC-SUGYLC-3.6864M | YXC(扬兴晶振) | C19078185 | LCSC
124 | 1 | 125MHz | X6 | OSC-SMD_4P-L7.0-W5.0-BL-2 | 125MHz | SG-8101CA 125.000000MHz TBGSA | EPSON(爱普生) | C390573 | LCSC